## 非线性运算
步骤 | 时序 | 输入1 | 输入2 | 输出 | 运算类型 | 输入1 | 输入2 | 输出 | sin | cos | tan | arctan | 平方 | 开方 | 乘法 | 加/减法 | 注释
常数阵
观测噪声 |  |  |  | Qt | 非线性
Prediction：每获取到一次控制量执行一次
控制量：rot_1, rot_2, trans | 0
测量噪声 | 1 |  |  | Mt | 非线性 | 3\3 | [6 empty] | 7 |  | 7 | 4 | 对角阵
状态方程对控制向量的雅可比矩阵V | 1 |  |  | Vt | 非线性 | 3\3 |  |  | 2 | 2 |  |  |  |  | 2 | 4
状态方程对状态向量的雅可比矩阵F | 1 |  |  | Gt | 非线性 | 3\3 |  |  | 1 | 1 |  |  |  |  | 2 | 2
预测机器人位姿 | 2 | state_v |  | n_state_v | 非线性 |  |  |  | 1 | 1 |  |  |  |  | 2 | 6
| 2 | Vt | Mt | Vt_Mt | 矩阵乘法 | 3\3 | 3\3 | 3\3
| 2 | Vt |  | Vt_T | 矩阵转置 | 3\3 |  | 3\3
| 3 | Vt_Mt | Vt_T | Rt | 矩阵乘法 | 3\3 | 3\3 | 3\3
| 2 | Gt |  | Gt_T | 矩阵转置 | 3\3 |  | 3\3
| 2 | Gt | cov_vv | Gt_cov_vv | 矩阵乘法 | 3\3 | 3\3 | 3\3
| 3 | Gt_cov_vv | Gt_T | Gt_cov_vv_Gt_T | 矩阵乘法 | 3\3 | 3\3 | 3\3
机器人-机器人协方差矩阵 | 4 | Gt_cov_vv_Gt_T | Rt | n_cov_vv | 矩阵乘法 | 3\3 | 3\3 | 3\3
机器人-特征点协方差矩阵 | 2 | Gt | cov_vm | n_cov_vm | 矩阵乘法 | 3\3 | 3\2n | 3\2n
| 3 | n_cov_vm |  | n_cov_mv | 矩阵转置 | 3\2n |  | 2n\3
| 5 |  |  | n_cov | 矩阵拼接 |  |  | 3+2n\3+2n
Verify Correspondence：每获得一个点的观测值，计算一次
每个点，由H的稀疏性，共需20n+50次乘法，20n+54次加法
根据传感器测量范围和噪声，预先划定k个可能观测点
计算距离 | 0 |  |  | dx,dy,d,d2 | 非线性 | [7 empty] | 2 | 1 |  | 3
| 1 | state_f[i] |  | z_pred[i] | 非线性 | [6 empty] | 1 |  |  | 1 | 2
| 1 |  |  | H_f[i]_T | 非线性
| 2 | H_f[i]_T |  | H_f[i] | 矩阵转置
得到H H_T | 2 | H_f[i]_T |  | H_T | 矩阵拼接 |  |  | 3+2n\2
| 3 | H_f[i] |  | H | 矩阵拼接 |  |  | 2\3+2n
得到预测与观测差值 | 2 | zt | z_pred[i] | vt | 矩阵减法 | 2\1 | 2\1 | 2\1
| 3 | vt |  | vt_T | 矩阵转置 | 2\1 |  | 1\2
传统计算
| 3 | n_cov | H_T | n_cov_H_T | 矩阵乘法 | 3+2n\3+2n | 3+2n\2 | 3+2n\2 | [6 empty] | 降维
| 4 | H | n_cov_H_T | S | 矩阵乘法 | 2\3+2n | 3+2n\2 | 2\2
得到新息协方差S | 5 | S | Qt | S | 矩阵加法 | 2\2 | 2\2 | 2\2
| 6 | S |  | S_inv | 矩阵求逆 | 2\2 |  | 2\2
| 7 | vt_T | S_inv | vt_T_S_inv | 矩阵乘法 | 1\2 | 2\2 | 1\2
得到chi2 | 8 | vt_T_S_inv | vt | chi2 |  | 1\2 | 2\1 | 1
| 9 | chi2 | 5.9 |  | 比较大小
New Landmark
| 1 | n_state_f[i] |  | n_state_f[i] | 矩阵拓展 | 3+2n |  | 3+2n+2
| 2 | state_f[i] | zt | n_state_f[i] | 非线性 |  |  | 2\1 | 1 | 1
| 1 | n_cov | Qt | n_cov | 矩阵拼接 | 3+2n\3+2n | 2\2 | 5+2n\5+2n
| 1 |  |  | jGxv | 非线性 |  |  | 2\3 | 1 | 1 |  |  |  |  | 2 | 2
| 1 |  |  | jGz | 非线性 |  |  | 2\2 | [6 empty] | 2
| 2 | jGxv | jGz | M | 矩阵拼接 | 2\3 | 2\2 | 5+2n\5+2n
| 3 | M |  | M_T | 矩阵求逆 | 5+2n\5+2n |  | 5+2n\5+2n
| 3 | M | n_cov | M_n_cov | 矩阵乘法 | 5+2n\5+2n | 5+2n\5+2n | 5+2n\5+2n
| 4 | M_n_cov | M_T | n_cov | 矩阵乘法 | 5+2n\5+2n | 5+2n\5+2n | 5+2n\5+2n
Old Landmark
| 1 | n_cov_H_T | S_inv | K | 矩阵乘法 | 3+2n\2 | 2\2 | 3+2n\2
| 2 | K | vt | K_vt | 矩阵乘法 | 3+2n\2 | 2\1 | 3+2n\1
| 3 | n_state | K_vt | state | 矩阵加法 | 3+2n\1 | 3+2n\1 | 3+2n\1
| 2 | K |  | K_T | 矩阵转置 | 3+2n\2 |  | 2\3+2n
| 2 | K | S | K_S | 矩阵乘法 | 3+2n\2 | 2\2 | 3+2n\2
| 3 | K_S | K_T | K_S_K_T | 矩阵乘法 | 3+2n\2 | 2\3+2n | 3+2n\3+2n
| 4 | n_cov | K_S_K_T | cov | 矩阵减法 | 3+2n\2 | 3+2n\2 | 3+2n\2

## 矩阵运算
步骤 | 左乘A | 右乘B | 加减法M | 输出C
黄色：与n有关的运算；
绿色：COV_BANK
蓝色：TEMP_BANK
常数阵
观测噪声 |  |  |  | Qt
Mt
Prediction：每获取到一次控制量执行一次
外部输入：ΔT(常量)，左后轮速度Vlr
内部：机器人位姿state_v，协方差阵cov_vv, cov_vm 均为上一时刻的后验
输出：先验位姿n_state_v，先验协方差矩阵n_cov |  |  |  |  | 输入数据->n+1
非线性运算，得到Gt
1c)预测机器人-机器人协方差矩阵 |  |  |  |  | n+2+2*max(k,Y)*组数
| F_xi | t_cov_vv |  | F_xi_cov_vv
| 3*3 | 3*3 |  | 3*3
| TB-A | TB-B |  | TB-B
| F_xi_cov_vv | F_xi_T | M | t_cov_vv
| 3*3 | 3*3 | 3*3 | 3*3
| TB-A | TB-B | TB-A | TB-B
1d)预测机器人-特征点协方差矩阵 | cov_mv | F_xi_T |  | cov_mv
| 2n*3 | 3*3 |  | 2n*3
| CB-A | TB-B |  | CB-B | 3+2+2*3*n/2=5+3N
每观测到一个地标执行一次，区分新地标和已探测地标
New Landmark 新地图特征初始化
外部输入：地标观测向量zk
内部：先验位姿n_state_v, 后验地图state_m, 先验协方差矩阵n_cov
输出：先验地图n_state_m，先验协方差矩阵n_cov
非线性：G_xi G_z
| G_xi | t_cov_vv |  | cov_lv
| （2*3） | （3*3) |  | （2*3）
| TB-A | TB-B |  | CB-B
| G_xi | cov_mv |  | cov_lm
| （2*3） | (3*2n) |  | (2*2n)
| TB-A | CB-A |  | CB-B | 根据奇数号/偶数号特征点，确定BANK0+BANK1 / BANK2+BANK3
| cov_lv | G_xi_T |  | cov_lv_G_xi_T
| （2*3） | (3*2) |  | (2*2)
| CB-A | TB-B |  | TB-B
| G_z | Q |  | G_z_Q
| (2*2) | (2*2) |  | (2*2)
| TB-A | TB-B |  | TB-B
| G_z_Q | G_z_T | cov_lv_G_xi_T | cov_ll
| (2*2) | (2*2) | (2*2) | (2*2)
| TB-A | TB-B | TB-A | CB-B | 8
2n+16
Old Landmark EKF-SLAM校正步骤
外部输入：地标观测向量zk(rk,θk), 地标世界坐标系位置lk(xk,yk)
内部：先验位姿n_state_v, 先验地图n_state_m，先验协方差n_cov
输出：后验位姿state_v, 后验地图state_m, 后验协方差cov
非线性：H vt
3d)计算新息协方差矩阵
S=H cov H_T
可以拆分为4个部分计算。因此不用先算带转置
UPD_1 | cov_l | H_T |  | cov_l
| (3+2n * 2) | (5*2) |  | (3+2n * 2)
| CB-B | TB-B |  | TB-B
UPD_2 | t_cov_vv | Hxi_T |  | cov_vl_H_T
| （3*3) | (3*2) |  | (3*2)
| TB-A | CONS |  | TB-B | 在这个阶段，就要开始吧cov_l读到TEMP_BANK里了
UPD_3 | cov_mv | Hxi_T |  | cov_vl_H_T
| (2n * 3) | (3*2) |  | (2n * 2)
| CB-A | CONS |  | TB-B
| cov_l | Hz_T |  | cov_vl_H_T | 合并，需要切换bank
| (3+2n * 2) | (2*2) |  | (3+2n * 2)
| TB-A | CONS |  | TB-B
UPD_4 | H | cov_vl_H_T | Q | S
| (2*5) | (5*2) | (2*2) | (2*2) | 5+1+5+1+3+2n+2
| TB-A | TB-B | TB-A | TB-B | 2n+16
UPD_5转置 | S |  |  | S_inv
| (2*2) |  |  | (2*2)
| TB-A |  |  | TB-B
UPD_6 | cov_vl_H_T | S_inv |  | K
| (3+2n * 2) | (2*2) |  | (3+2n * 2)
| TB-A | TB-B |  | TB-B | S_inv为反对称 可转置
| K | vt | state | state
| (3+2n * 2) | （2*1） | (3+2n * 1) | (3+2n * 1)
| X2 | Y | X2 | X1 | 2n+8
| K | (cov_vl_H_T)_T | cov | cov
| (3+2n * 2) | (2 * 3+2n) | （3+2n * 3+2n) | （3+2n * 3+2n)
| X2 | X1 | X1 | X2 | 一起算！
UPD_7 | K | (cov_vl_H_T)_T | cov | cov
| (4+2n * 2) | (2 * 4+2n) | （4+2n * 4+2n) | （4+2n * 4+2n)
| TB-A | TB-B | CB-A | CB-B
| 输入 |  |  | 输出
| A | B | M | C
00 | TB-A | TB-B | TB-A | TB-B
01 |  | CONS |  | TB-B换
10 | CB-A | CB-A | CB-A | CB-B |  | M C最后读写用同一端口
11 |  |  | CB-A | CB-B 换 |  | 需调换输出接入顺序
| cov | t_cov
| (3*3) | (3*3)
| CB | TB
| cov_l | t_cov_l
| (2*3+2n) | (2*3+2n)
| CB | TB