## PRD1,2
PRD_1: F_xi * cov_vv
[22 empty] | N=3 | X=3 | Y=3
[22 empty] | 两次输入间隔=max(N+1,2Y)=6 |  |  | (往后数到)
M0
C0
A0
|  |  | M(1,1) | [10 empty] | 0 | [11 empty] | M1
|  | cov(1,1) | [6 empty] | F_cov(1,3) |  | F_cov(1,2) |  | F_cov(1,1) | [12 empty] | C1
[6 empty] | F_cov(1,3) | F_cov(1,2) | F_cov(1,1) | [8 empty] | F_xi(1,3) | F_xi(1,2) | F_xi(1,1) | [6 empty] | A1
|  | M(2,2) |  | M(2,1) | [10 empty] | 0 | [10 empty] | M2
| cov(2,2) |  | cov(2,1) | [6 empty] | F_cov(2,3) |  | F_cov(2,2) |  | F_cov(2,1) | [11 empty] | C2
[7 empty] | F_cov(2,3) | F_cov(2,2) | F_cov(2,1) | [8 empty] | F_xi(2,3) | F_xi(2,2) | F_xi(2,1) | [5 empty] | A2
| M(3,3) |  | M(3,2) |  | M(3,1) | [10 empty] | 0 | [9 empty] | M3
cov(3,3) |  | cov(3,2) |  | cov(3,1) | [6 empty] | F_cov(3,3) |  | F_cov(3,2) |  | F_cov(3,1) | [10 empty] | C3
[8 empty] | F_cov(3,3) | F_cov(3,2) | F_cov(3,1) | [8 empty] | F_xi(3,3) | F_xi(3,2) | F_xi(3,1) |  |  |  |  | A3
[21 empty] | T | t_cov(1,1)
[20 empty] | 2T |  | t_cov(1,2) | t_cov(2,1)
[19 empty] | 3T |  |  | t_cov(1,3) | t_cov(2,2) | t_cov(3,1)
[18 empty] | 4T |  |  |  |  | t_cov(2,3) | t_cov(3,2)
[17 empty] | 5T | [6 empty] | t_cov(3,3)
6T
7T
8T
9T
10T
11T
[10 empty] | 12T | [11 empty] | F_xi(1,1)
[9 empty] | 13T | [12 empty] | F_xi(2,1) | F_xi(1,2)
[8 empty] | 14T | [13 empty] | F_xi(3,1) | F_xi(2,2) | F_xi(1,3)
[7 empty] | 15T | [15 empty] | F_xi(3,2) | F_xi(2,3)
[6 empty] | 16T | [17 empty] | F_xi(3,3)
17T
18T
19T
|  | 20T | [19 empty] | B0 | B1 | B2 | B3
21T
22T

## NEW_2
T | A |  |  |  | B |  |  |  | C |  |  |  | M |  |  |  | NEW_1: G_xi * t_cov_vv
| A(westin) |  |  |  | B(southin) |  |  |  | C(ram_in) | [8 empty] | (2 3) | (3 3+2n)
0 | A3 | A2 | A1 | A0 | B0 | B1 | B2 | B3 | C3 | C2 | C1 | C0 | M3 | M2 | M1 | M0 | N=3 | X=2 | Y=4
1T |  |  |  | G_xi(1,1) | t_cov(1,1) | [5 empty] | ->CB1 | ->CB0 |  |  |  |  | 两次输入间隔=max(N+1,2Y)=8
2T |  |  | G_xi(2,1) | G_xi(1,2) | t_cov(1,2) | t_cov(2,1) | [10 empty] | 输入数据到输出数据间隔=N+2+2=7
3T |  |  | G_xi(2,2) | G_xi(1,3) | t_cov(1,3) | t_cov(2,2) | t_cov(3,1)
4T |  |  | G_xi(2,3) |  |  | t_cov(2,3) | t_cov(3,2)
5T | [6 empty] | t_cov(3,3)
6T |  |  |  |  | CB3->
7T |  |  |  | G_xi(1,1) | cov(4,1) | CB2->
8T |  |  | G_xi(2,1) | G_xi(1,2) | cov(4,2) | cov(5,1) | CB1-> |  |  |  |  | cov(8,1)
9T |  |  | G_xi(2,2) | G_xi(1,3) | cov(4,3) | cov(5,2) | cov(6,1) | CB0-> |  |  | cov(9,1)
10T |  |  | G_xi(2,3) |  |  | cov(5,3) | cov(6,2) | cov(7,1) |  |  |  | cov(8,2)
11T | [6 empty] | cov(6,3) | cov(7,2) |  |  | cov(9,2)
12T | [7 empty] | cov(7,3) |  |  |  | cov(8,3)
13T | [10 empty] | cov(9,3)
14T | [11 empty] | cov(8,4)
15T | [10 empty] | cov(9,4)
16T | [11 empty] | cov(8,5)
17T | [10 empty] | cov(9,5)
18T | [11 empty] | cov(8,6)
19T | [10 empty] | cov(9,6)
20T | [11 empty] | cov(8,7)
21T | [10 empty] | cov(9,7)
22T
23T
24T
25T
26T
27T
28T
29T
30T
31T |  | G_xi(1,1) |  |  | t_cov(1,1)
32T | G_xi(2,1) | G_xi(1,2) |  |  | t_cov(1,2) | t_cov(2,1)
33T | G_xi(2,2) | G_xi(1,3) |  |  | t_cov(1,3) | t_cov(2,2) | t_cov(3,1)
34T | G_xi(2,3) |  |  |  |  | t_cov(2,3) | t_cov(3,2)
35T | [6 empty] | t_cov(3,3)
36T |  |  |  |  | CB3->
37T |  | G_xi(1,1) |  |  | cov(4,1) | CB2->
38T | G_xi(2,1) | G_xi(1,2) |  |  | cov(4,2) | cov(5,1) | CB1-> |  |  | cov(10,1)
39T | G_xi(2,2) | G_xi(1,3) |  |  | cov(4,3) | cov(5,2) | cov(6,1) | CB0-> | cov(11,1)
40T | G_xi(2,3) |  |  |  |  | cov(5,3) | cov(6,2) | cov(7,1) |  | cov(10,2)
41T | [6 empty] | cov(6,3) | cov(7,2) | cov(11,2)
42T |  |  |  |  | CB0-> |  |  | cov(7,3) |  | cov(10,3)
43T |  | G_xi(1,1) |  |  | cov(8,1) | CB1-> |  |  | cov(11,3)
44T | G_xi(2,1) | G_xi(1,2) |  |  | cov(8,2) | cov(9,1) |  |  |  | cov(10,4)
45T | G_xi(2,2) | G_xi(1,3) |  |  | cov(8,3) | cov(9,2) |  |  | cov(11,4)
46T | G_xi(2,3) |  |  |  |  | cov(9,3) |  |  |  | cov(10,5)
47T | [8 empty] | cov(11,5)
48T | [9 empty] | cov(10,6)
49T | [8 empty] | cov(11,6)
50T | [9 empty] | cov(10,7)
51T | [8 empty] | cov(11,7)
52T | [9 empty] | cov(10,8)
53T | [8 empty] | cov(11,8)
54T | [9 empty] | cov(10,9)
55T | [8 empty] | cov(11,9)
56T
57T
58T
59T
60T
61T |  | G_xi(2,1) |  |  | t_cov(1,1)
62T | G_xi(1,1) | G_xi(2,2) |  |  | t_cov(1,2) | t_cov(2,1)
63T | G_xi(1,2) | G_xi(2,3) |  |  | t_cov(1,3) | t_cov(2,2) | t_cov(3,1)
64T | G_xi(1,3) |  |  |  |  | t_cov(2,3) | t_cov(3,2)
65T | [6 empty] | t_cov(3,3)
66T |  |  |  |  | CB3->
67T |  | G_xi(2,1) |  |  | cov(4,1) | CB2->
68T | G_xi(1,1) | G_xi(2,2) |  |  | cov(4,2) | cov(5,1) | CB1-> |  |  | cov(13,1)
69T | G_xi(1,2) | G_xi(2,3) |  |  | cov(4,3) | cov(5,2) | cov(6,1) | CB0-> | cov(12,1)
70T | G_xi(1,3) |  |  |  |  | cov(5,3) | cov(6,2) | cov(7,1) |  | cov(13,2)
71T | [6 empty] | cov(6,3) | cov(7,2) | cov(12,2)
72T |  |  |  |  | CB0-> |  |  | cov(7,3) |  | cov(13,3)
73T |  | G_xi(2,1) |  |  | cov(8,1) | CB1-> |  |  | cov(12,3)
74T | G_xi(1,1) | G_xi(2,2) |  |  | cov(8,2) | cov(9,1) | CB2-> |  |  | cov(13,4)
75T | G_xi(1,2) | G_xi(2,3) |  |  | cov(8,3) | cov(9,2) | cov(10,1) | CB3-> | cov(12,4)
76T | G_xi(1,3) |  |  |  |  | cov(9,3) | cov(10,2) | cov(11,1) |  | cov(13,5)
77T | [6 empty] | cov(10,3) | cov(11,2) | cov(12,5)
78T | [7 empty] | cov(11,3) |  | cov(13,6)
79T | [8 empty] | cov(12,6)
80T | [9 empty] | cov(13,7)
81T | [8 empty] | cov(12,7)
82T | [9 empty] | cov(13,8)
83T | [8 empty] | cov(12,8)
84T | [9 empty] | cov(13,9)
85T | [8 empty] | cov(12,9)
86T | [9 empty] | cov(13,10)
87T | [8 empty] | cov(12,10)
88T | [9 empty] | cov(13,11)
89T | [8 empty] | cov(12,11)
90T | [16 empty] | NEW_1: G_xi * t_cov_vv
91T |  |  |  | G_xi(2,1) | t_cov(1,1) | [12 empty] | (2 3) | (3 3)
92T |  |  | G_xi(1,1) | G_xi(2,2) | t_cov(1,2) | t_cov(2,1) | [10 empty] | N=3 | X=2 | Y=3
93T |  |  | G_xi(1,2) | G_xi(2,3) | t_cov(1,3) | t_cov(2,2) | t_cov(3,1) | [9 empty] | 两次输入间隔=max(N+1,2Y)=6
94T |  |  | G_xi(1,3) |  |  | t_cov(2,3) | t_cov(3,2) | [9 empty] | 输入数据到输出数据间隔=N+2+2=7
95T | [6 empty] | t_cov(3,3)
96T |  |  |  |  | CB3->
97T |  |  |  | G_xi(2,1) | cov(4,1) | CB2-> | [10 empty] | NEW_2: G_xi * t_cov_vv
98T |  |  | G_xi(1,1) | G_xi(2,2) | cov(4,2) | cov(5,1) | CB1-> |  |  |  |  | cov(15,1) | [5 empty] | (2 3) | (3 2n)
99T |  |  | G_xi(1,2) | G_xi(2,3) | cov(4,3) | cov(5,2) | cov(6,1) | CB0-> |  |  | cov(14,1) | [5 empty] | N=3 | X=2 | Y=4
100T |  |  | G_xi(1,3) |  |  | cov(5,3) | cov(6,2) | cov(7,1) |  |  |  | cov(15,2) |  |  |  |  | 两次输入间隔=max(N+1,2Y)=8
101T | [6 empty] | cov(6,3) | cov(7,2) |  |  | cov(14,2) | [5 empty] | 输入数据到输出数据间隔=N+2+2=7
102T | [7 empty] | cov(7,3) |  |  |  | cov(15,3)
103T | [10 empty] | cov(14,3)
104T |  |  |  |  | CB0-> | [6 empty] | cov(15,4)
105T |  |  |  | G_xi(2,1) | cov(8,1) | CB1-> |  |  |  |  | cov(14,4)
106T |  |  | G_xi(1,1) | G_xi(2,2) | cov(8,2) | cov(9,1) | CB2-> |  |  |  |  | cov(15,5)
107T |  |  | G_xi(1,2) | G_xi(2,3) | cov(8,3) | cov(9,2) | cov(10,1) | CB3-> |  |  | cov(14,5)
108T |  |  | G_xi(1,3) |  |  | cov(9,3) | cov(10,2) | cov(11,1) |  |  |  | cov(15,6)
109T | [6 empty] | cov(10,3) | cov(11,2) |  |  | cov(14,6)
110T | [7 empty] | cov(11,3) |  |  |  | cov(15,7)
111T | [10 empty] | cov(14,7)
112T |  |  |  |  | CB3-> | [6 empty] | cov(15,8)
113T |  |  |  | G_xi(2,1) | cov(12,1) | CB2-> |  |  |  |  | cov(14,8)
114T |  |  | G_xi(1,1) | G_xi(2,2) | cov(12,2) | cov(13,1) | [5 empty] | cov(15,9)
115T |  |  | G_xi(1,2) | G_xi(2,3) | cov(12,3) | cov(13,2) |  |  |  |  | cov(14,9)
116T |  |  | G_xi(1,3) |  |  | cov(13,3) | [5 empty] | cov(15,10)
117T | [10 empty] | cov(14,10)
118T | [11 empty] | cov(15,11)
119T | [10 empty] | cov(14,11)
120T | [11 empty] | cov(15,12)
121T |  |  |  | cov(15,1) | G_xi(2,1) | [5 empty] | cov(14,12) | [5 empty] | NEW_3: cov_vl * G_xi_T=lv_G_xi
122T |  |  | cov(14,1) | cov(15,2) | G_xi(2,2) | G_xi(1,1) | [5 empty] | cov(15,13) | [5 empty] | (2 3) | (3 2)
123T |  |  | cov(14,2) | cov(15,3) | G_xi(2,3) | G_xi(1,2) |  |  |  |  | cov(14,13) | [5 empty] | N=3 | X=2 | Y=2
124T |  |  | cov(14,3) |  |  | G_xi(1,3) | [10 empty] | 两次输入间隔=max(N+1,2Y)=4
125T | [16 empty] | 输入数据到输出数据间隔=N+2+2=7
126T
127T
128T | [11 empty] | lv_G_xi(2,2)
129T | [10 empty] | lv_G_xi(1,2)
130T | [11 empty] | lv_G_xi(2,1)
131T | [10 empty] | lv_G_xi(1,1)
132T |  |  |  | G_z(2,1) | Q(1,1) | [11 empty] | NEW_4: G_z * Q=G_z_Q
133T |  |  | G_Z(1,1) | G_z(2,2) | Q(1,2) | Q(2,1) | [11 empty] | (2 2) | (2 2)
134T |  |  | G_Z(1,2) |  |  | Q(2,2) | [10 empty] | N=2 | X=2 | Y=2
135T | [16 empty] | 两次输入间隔=max(N+1,2Y)=4
136T | [16 empty] | 输入数据到输出数据间隔=N+2+2=6
137T
138T | [11 empty] | G_z_Q(2,1)
139T | [10 empty] | G_z_Q(1,1)
140T | [11 empty] | G_z_Q(2,2)
141T | [10 empty] | G_z_Q(1,2)
142T |  |  |  | G_z_Q(2,1) | G_z(2,1) | [11 empty] | NEW_5: G_z_Q * G_z_T+G_z_Q=cov_ll
143T |  |  | G_z_Q(1,1) | G_z_Q(2,2) | G_z(2,2) | G_z(1,1) | [11 empty] | (2 2) | (2 2)
144T |  |  | G_z_Q(1,2) |  |  | G_z(1,2) | [10 empty] | N=2 | X=2 | Y=2
145T | [16 empty] | 两次输入间隔=max(N+1,2Y)=4
146T | [15 empty] | lv_G_xi(2,2) | 输入数据到输出数据间隔=N+2+2=6
147T | [14 empty] | lv_G_xi(1,2)
148T | [15 empty] | lv_G_xi(2,1)
149T | [11 empty] | cov_ll(2,2) |  |  | lv_G_xi(1,1)
150T | [10 empty] | cov_ll(1,2)
151T | [11 empty] | cov_ll(2,1)
152T | [10 empty] | cov_ll(1,1)
153T
154T
155T
156T
157T
158T
159T
160T
161T
162T

## TPL
| A |  |  |  | B |  |  |  | C |  |  |  | M
| A0 | A1 | A2 | A3 | B0 | B1 | B2 | B3 | C0 | C1 | C2 | C3 | M0 | M1 | M2 | M3
0 | X_BANK0 | X_BANK1 | X_BANK2 | X_BANK3 | Y_BANK1 | Y_BANK2 | Y_BANK3 | [9 empty] | PRD_1: F_xi * cov_vv
[17 empty] | N=3 | X=3 | Y=3 | bar: 0
两次输入间隔=max(N+1,2Y)=6 | bar: 0
输入到输出间隔=N+2=5 | bar: 0
直接加 | bar: 0
5T
6T
7T
8T
9T
10T
11T
12T
13T
14T
15T
16T
17T
18T
19T
20T
21T
22T
23T
24T
25T

## AGD
row | k | base | offset | addr
0 | 0 | 0 | 0 | 0
1 | 0 | 0 | 0 | 0
2 | 0 | 0 | 0 | 0
3 | 0 | 0 | 0 | 0
4 | 0 | 0 | 4 | 4
5 | 0 | 0 | 3 | 3
6 | 0 | 0 | 2 | 2
7 | 0 | 0 | 1 | 1
8 | 1 | 9 | 0 | 9
9 | 1 | 9 | 0 | 9
10 | 1 | 9 | 0 | 9
11 | 1 | 9 | 0 | 9
12 | 1 | 9 | 12 | 21
13 | 1 | 9 | 11 | 20
14 | 1 | 9 | 10 | 19
15 | 1 | 9 | 9 | 18
16 | 2 | 34 | 0 | 34
17 | 2 | 34 | 0 | 34
18 | 2 | 34 | 0 | 34
19 | 2 | 34 | 0 | 34
20 | 2 | 34 | 20 | 54
21 | 2 | 34 | 19 | 53
22 | 2 | 34 | 18 | 52
23 | 2 | 34 | 17 | 51
24 | 3 | 75 | 0 | 75
25 | 3 | 75 | 0 | 75
26 | 3 | 75 | 0 | 75
27 | 3 | 75 | 0 | 75
28 | 3 | 75 | 28 | 103
29 | 3 | 75 | 27 | 102
30 | 3 | 75 | 26 | 101
31 | 3 | 75 | 25 | 100
32 | 4 | 132 |  | 132

## CB_AGD
POS
往后数5个周期得到地址
| BANK3 | BANK2 | BANK1 | BANK0 | BANK3 | BANK2 | BANK1 | BANK0 | addra_new(din) | addra_base | seq_cnt | group_cnt |  | BANK3 | BANK2 | BANK1 | BANK0 | BANK3 | BANK2 | BANK1 | BANK0 | addrb_new(din) |  | prd_cnt_d
0
en
en
[9 empty] | PRD_3 |  | 0 | 1 | shift_en
[9 empty] | set | addr(4,0)=4 | 1 |  | 1
[9 empty] | addr(4,1)=addr(4,0)+1=2 |  | 2 |  | 1
|  |  |  | addr(7,1) |  |  |  | addr(4,1) | addr(4,2)=addr(4,0)+2=3 |  | 3 |  | 1
|  |  | addr(6,1) | addr(7,2) |  |  | addr(4,1) | addr(4,2) | addr(4,3)=addr(4,0)+3=4 | en | 4 |  | 1
|  | addr(5,1) | addr(6,2) | addr(7,3) |  | addr(4,1) | addr(4,2) | addr(4,3) |  | en | 5 |  | 1
| addr(4,1) | addr(5,2) | addr(6,3) |  | addr(4,1) | addr(4,2) | addr(4,3) |  |  |  | 0 | 2 | 1
| addr(4,2) | addr(5,3) |  |  | addr(4,2) | addr(4,3) |  |  |  | addr(8,0)=1+8*1=9 | 1 |  | 1
| addr(4,3) |  |  |  | addr(4,3) |  |  |  | addr(8,1)=addr(8,0)+1=10 |  | 2 |  | 1 |  |  |  |  | 10级延迟
|  |  |  | addr(8,1) |  |  |  | addr(8,1) | addr(8,2)=addr(8,0)+2=11 |  | 3 |  | 1 | [8 empty] | PRD_3 |  | 0
|  |  | addr(9,1) | addr(8,2) |  |  | addr(8,1) | addr(8,2) | addr(8,3)=addr(8,0)+3=12 | en | 4 |  | 1 | [9 empty] | CB_dinb_sel_new | 1
|  | addr(10,1) | addr(9,2) | addr(8,3) |  | addr(8,1) | addr(8,2) | addr(8,3) |  | en | 5 |  | 1 | [8 empty] | addr(4,1)=addr(4,0)+1 | CBb_shift_dir | 2
| addr(11,1) | addr(10,2) | addr(9,3) |  | addr(8,1) | addr(8,2) | addr(8,3) |  |  |  | 0 | 3 | 1 |  |  |  | addr(7,1) |  |  |  | addr(4,1) |  |  | 3
| addr(11,2) | addr(10,3) |  |  | addr(8,2) | addr(8,3) |  |  |  | addr(15,0)=9+8*1+1=18 | 1 |  | 1 |  |  | addr(6,1) |  |  |  | addr(4,1) |  | addr(4,2)=addr(4,0)+2 | en | 4
| addr(11,3) |  |  |  | addr(8,3) |  |  |  | addr(15,1)=10+8*1+1=19 |  | 2 |  | 1 |  | addr(5,1) |  | addr(7,2) |  | addr(4,1) |  | addr(4,2) |  | en | 5
[8 empty] | addr(15,1) | addr(15,1)+1 |  | 3 |  | 1 | addr(4,1) |  | addr(6,2) |  | addr(4,1) |  | addr(4,2) |  | addr(4,3)=addr(4,0)+3 |  | 0
[7 empty] | addr(15,1)+1 | addr(15,2) | addr(15,1)+2 |  | 4 |  | 1 |  | addr(5,2) |  | addr(7,3) |  | addr(4,2) |  | addr(4,3) |  | CB_dinb_sel_new | 1
|  | addr(13,1) |  |  |  | addr(15,1)+2 | addr(15,2)+1 | addr(15,3) |  |  | 5 |  | 1 | addr(4,2) |  | addr(6,3) |  | addr(4,2) |  | addr(4,3) |  | addr(8,1)=addr(8,0)+1=10 | CBb_shift_dir | 2
| addr(12,1) | addr(13,2) |  |  | addr(15,1)+3 | addr(15,2)+2 | addr(15,3)+1 |  |  |  | 0 | 4 | 1 |  | addr(5,3) |  | addr(8,1) |  | addr(4,3) |  | addr(8,1) |  |  | 3
| addr(12,2) | addr(13,3) |  |  | addr(15,2)+3 | addr(15,3)+2 |  |  |  |  | 1 |  |  | addr(4,3) |  | addr(9,1) |  | addr(4,3) |  | addr(8,1) |  | addr(8,2)=addr(8,0)+2=11 |  | 4
| addr(12,3) |  |  |  | addr(15,3)+3 |  |  |  | addr(16,1)=19+8*2=35 |  | 2 |  |  |  | addr(10,1) |  | addr(8,2) |  | addr(8,1) |  | addr(8,2) |  |  | 5
[11 empty] | 3 |  |  | addr(11,1) |  | addr(9,2) |  | addr(8,1) |  | addr(8,2) |  | addr(8,3)=addr(8,0)+3=12 |  | 0
[11 empty] | 4 |  |  |  | addr(10,2) |  | addr(8,3) |  | addr(8,2) |  | addr(8,3) |  | CB_dinb_sel_new | 1
[11 empty] | 5 |  |  | addr(11,2) |  | addr(9,3) |  | addr(8,2) |  | addr(8,3) |  |  | CBb_shift_dir | 2
[11 empty] | 0 | 5 |  |  | addr(10,3) |  |  |  | addr(8,3) |  |  |  |  | 3
[11 empty] | 1 |  |  | addr(11,3) |  |  |  | addr(8,3) | [5 empty] | 4
[9 empty] | addr(23,1)=35+8*2+1=52 |  | 2 |  |  |  | addr(13,1) |  |  |  | addr(15,1)+2 |  |  |  |  | 5
[11 empty] | 3 |  |  | addr(12,1) |  |  |  | addr(15,1)+3 | [5 empty] | 0
[11 empty] | 4 |  |  |  | addr(13,2) |  |  |  | addr(15,1)+3 |  |  |  |  | 1
[11 empty] | 5 |  |  | addr(12,2) |  |  |  | addr(15,1)+4 | [5 empty] | 2
[9 empty] | PRD_IDLE | [5 empty] | addr(13,3) |  |  |  | addr(15,1)+4 |  |  |  |  | 3
[14 empty] | addr(12,3) |  |  |  | addr(15,1)+5 | [5 empty] | 4
5
0
1
2
3
4
NEG | [23 empty] | 5
| BANK3 | BANK2 | BANK1 | BANK0 | BANK3 | BANK2 | BANK1 | BANK0 | addra_new(din) | addra_base | prd_cnt | group_cnt
[9 empty] | PRD_3 |  | 0 |  | shift_en
[9 empty] | set | addr(7,0) | 1 | 0 | 1 | BANK3 | BANK2 | BANK1 | BANK0 | BANK3 | BANK2 | BANK1 | BANK0 | addrb_new(din) |  | prd_cnt_d
[9 empty] | addr(7,1)=addr(7,0)+1=2 | CBa_shift_dir | 2 |  | 1
| addr(4,1) |  |  |  | addr(4,1)=addr(7,1)+3 |  |  |  | addr(7,2)=addr(7,0)+2=3 | CB_douta_sel_new | 3 |  | 1
| addr(4,2) | addr(5,1) |  |  | addr(4,2)=addr(7,2)+3 | addr(4,1)-1 |  |  | addr(7,3)=addr(7,0)+3=4 | en | 4 |  | 1
| addr(4,3) | addr(5,2) | addr(6,1) |  | addr(4,3)=addr(7,3)+3 | addr(4,2)-1 | addr(4,1)-2 |  |  | en | 5 |  | 1
|  | addr(5,3) | addr(6,2) | addr(7,1) |  | addr(4,3)-1 | addr(4,2)-2 | addr(4,1)-3 |  |  | 6 |  | 1
|  |  | addr(6,3) | addr(7,2) |  |  | addr(4,3)-2 | addr(4,2)-3 |  |  | 7 |  | 1 | [11 empty] | 0
|  |  |  | addr(7,3) |  |  |  | addr(4,3)-3 |  |  | 0 | 1 | 1 | [11 empty] | 1
[10 empty] | addr(8,0)=1+8*1=9 | 1 |  | 1 | [8 empty] | PRD_3 |  | 0 | 2
[9 empty] | addr(8,1)=addr(8,0)+1=10 | addr_shift_dir | 2 |  | 1 | [8 empty] | addr(7,1) |  | 1 | 3
|  |  |  | addr(8,1) |  |  |  | addr(8,1) | addr(8,2)=addr(8,0)+2=11 | CB_douta_sel_new, dir | 3 |  | 1 |  |  |  | addr(7,1) |  |  |  | addr(7,1) |  |  | 2 | 4
|  |  | addr(9,1) | addr(8,2) |  |  | addr(8,1) | addr(8,2) | addr(8,3)=addr(8,0)+3=12 | en | 4 |  | 1 |  |  | addr(6,1) |  |  |  | addr(7,1)+1 |  | addr(7,1)+1 |  | 3 | 5
|  | addr(10,1) | addr(9,2) | addr(8,3) |  | addr(8,1) | addr(8,2) | addr(8,3) |  | en | 5 |  | 1 |  | addr(5,1) |  | addr(7,2) |  | addr(7,1)+2 |  | addr(7,1)+1 |  |  | 4 | 0
| addr(11,1) | addr(10,2) | addr(9,3) |  | addr(8,1) | addr(8,2) | addr(8,3) |  |  |  | 6 |  | 1 | addr(4,1) |  | addr(6,2) |  | addr(7,1)+3 |  | addr(7,1)+2 |  | addr(7,1)+2 |  | 5 | 1
| addr(11,2) | addr(10,3) |  |  | addr(8,2) | addr(8,3) |  |  |  |  | 7 |  | 1 |  | addr(5,2) |  | addr(7,3) |  | addr(7,1)+3 |  | addr(7,1)+2 |  |  | 6 | 2
| addr(11,3) |  |  |  | addr(8,3) | [5 empty] | 0 | 10 | 1 | addr(4,2) |  | addr(6,3) |  | addr(7,1)+4 |  | addr(7,1)+3 |  | addr(8,1) |  | 1 | 3
[10 empty] | addr(15,0)=9+8*1+1=18 | 1 |  | 1 |  | addr(5,3) |  | addr(8,1) |  | addr(7,1)+4 |  | addr(8,1) |  |  | 2 | 4
[9 empty] | addr(15,1)=10+8*1+1=19 | addr_shift_dir | 2 |  | 1 | addr(4,3) |  | addr(9,1) |  | addr(7,1)+5 |  | addr(8,1) |  | addr(8,1)+1 |  | 3 | 5
| addr(12,1) |  |  |  | addr(12,1)=addr(15,1)+3 |  |  |  | addr(15,1)+1 | CB_douta_sel_new, dir | 3 |  |  |  | addr(10,1) |  | addr(8,2) |  | addr(8,1) |  | addr(8,1)+1 |  |  | 4 | 0
| addr(12,2) | addr(13,1) |  |  | addr(12,2)=addr(15,2)+3 | addr(12,1)-1 |  |  | addr(15,1)+2 |  | 4 |  |  | addr(11,1) |  | addr(9,2) |  | addr(8,1) |  | addr(8,1)+1 |  | addr(8,1)+2 |  | 5 | 1
| addr(12,3) | addr(13,2) |  |  | addr(12,3)=addr(15,3)+3 | addr(12,2)-1 | addr(12,1)-2 |  |  |  | 5 |  |  |  | addr(10,2) |  | addr(8,3) |  | addr(8,1)+1 |  | addr(8,1)+2 |  |  | 6 | 2
|  | addr(13,3) |  |  |  | addr(12,3)-1 | addr(12,2)-2 | addr(12,1)-3 |  |  | 6 |  |  | addr(11,2) |  | addr(9,3) |  | addr(8,1)+1 |  | addr(8,1)+2 |  |  |  | 1 | 3
[7 empty] | addr(12,3)-2 | addr(12,2)-3 |  |  | 7 |  |  |  | addr(10,3) |  |  |  | addr(8,1)+2 |  |  |  |  | 2 | 4
[8 empty] | addr(12,3)-3 | addr(16,1)=19+8*2=35 |  | 0 | 11(end) |  | addr(11,3) |  |  |  | addr(8,1)+2 | [5 empty] | 3 | 5
[11 empty] | 1 |  |  |  | addr(13,1) |  |  |  | addr(15,1)+2 |  |  |  |  | 4
[11 empty] | 2 |  |  | addr(12,1) |  |  |  | addr(15,1)+3 | [5 empty] | 5
[11 empty] | 3 |  |  |  | addr(13,2) |  |  |  | addr(15,1)+3 |  |  |  |  | 6
[11 empty] | 4 |  |  | addr(12,2) |  |  |  | addr(15,1)+4 | [5 empty] | 1
[11 empty] | 5 |  |  |  | addr(13,3) |  |  |  | addr(15,1)+4 |  |  |  |  | 2
[9 empty] | addr(23,1)=35+8*2+1=52 |  | 6 |  |  | addr(12,3) |  |  |  | addr(15,1)+5 | [5 empty] | 3
[11 empty] | 7 | 100 | [11 empty] | 4
5
6
1
2
3
4
5
NEW | PE_BANK |  |  |  | BRAM_BANK
| BANK3 | BANK2 | BANK1 | BANK0 | BANK3 | BANK2 | BANK1 | BANK0 | addrb_new(din) | addrb_base | prd_cnt | group_cnt
NEW_01 | `5-01 |  | ->CB2 | ->CB3 | [6 empty] | 0
[10 empty] | addr(15,0) | 1 | 0
[9 empty] | cov(15,1) |  | 2
[5 empty] | cov(12,1)=cov(15,1)+3 | [5 empty] | 3
|  |  |  | cov(12,1) |  | cov(13,1)=cov(12,1)-1 |  |  | cov(15,2) |  | 4
|  |  | cov(13,1) |  | cov(12,2) | [5 empty] | 5
|  |  |  | cov(12,2) |  | cov(13,2) |  |  | cov(15,3) |  | 6
|  |  | cov(13,2) |  | cov(12,3) | [5 empty] | 7
|  |  |  | cov(12,3) |  | cov(13,3) |  |  | cov(15,4) |  | 0 | 1
|  |  | cov(13,3) |  | cov(12,4) | [5 empty] | 1
|  |  |  | cov(12,4) |  | cov(13,4) |  |  | cov(15,5) |  | 2
|  |  | cov(13,4) |  | cov(12,5) | [5 empty] | 3
|  |  |  | cov(12,5) |  | cov(13,5) |  |  | cov(15,6) |  | 4
|  |  | cov(13,5) |  | cov(12,6) | [5 empty] | 5
|  |  |  | cov(12,6) |  | cov(13,6) |  |  | cov(15,7) |  | 6
|  |  | cov(13,6) |  | cov(12,7) | [5 empty] | 7
|  |  |  | cov(12,7) |  | cov(13,7) |  |  | cov(15,8) |  | 0 | 10
|  |  | cov(13,7) |  | cov(12,8) | [5 empty] | 1
|  |  |  | cov(12,8) |  | cov(13,8) |  |  | cov(15,9) |  | 2
|  |  | cov(13,8) |  | cov(12,9) | [5 empty] | 3
|  |  |  | cov(12,9) |  | cov(13,9) |  |  | cov(15,10) |  | 4
|  |  | cov(13,9) |  | cov(12,10) | [5 empty] | 5
|  |  |  | cov(12,10) |  | cov(13,10) |  |  | cov(15,11) |  | 6
|  |  | cov(13,10) |  | cov(12,11) | [5 empty] | 7
|  |  |  | cov(12,11) |  | cov(13,11) |  |  |  |  | 0 | 11(end)
|  |  | cov(13,11) | [7 empty] | 1
2
3
4
5
NEW_10 |  |  | ->CB0 | ->CB1 |  |  |  |  | NEW_2 |  | 6 |  | 0
[11 empty] | 7 | 100 | 1
|  |  |  | cov(14,1) | [5 empty] | addr(15,0) |  | 2 | 2
|  |  | cov(15,1) | [5 empty] | cov(15,1) |  |  | 3 | 3
|  |  |  | cov(14,2) |  |  | cov(14,1)=cov(15,1)+1 |  |  |  |  | 4 | 4
|  |  | cov(15,2) |  |  |  |  | cov(15,1)=cov(14,1)-1 | cov(15,2) |  |  | 5 | 5
|  |  |  | cov(14,3) |  |  | cov(14,2) |  |  |  |  | 6 | 0
|  |  | cov(15,3) |  |  |  |  | cov(15,2) | cov(15,3) |  |  | 1 | 1
|  |  |  | cov(14,4) |  |  | cov(14,3) |  |  |  |  | 2 | 2
|  |  | cov(15,4) |  |  |  |  | cov(15,3) | cov(15,4) |  |  | 3 | 3
|  |  |  | cov(14,5) |  |  | cov(14,4) |  |  |  |  | 4 | 4
|  |  | cov(15,5) |  |  |  |  | cov(15,4) | cov(15,5) |  |  | 5 | 5
|  |  |  | cov(14,6) |  |  | cov(14,5) |  |  |  |  | 6 | 0
|  |  | cov(15,6) |  |  |  |  | cov(15,5) | cov(15,6) |  |  | 1 | 1
|  |  |  | cov(14,7) |  |  | cov(14,6) |  |  |  |  | 2 | 2
|  |  | cov(15,7) |  |  |  |  | cov(15,6) | cov(15,7) |  |  | 3 | 3
|  |  |  | cov(14,8) |  |  | cov(14,7) |  |  |  |  | 4 | 4
|  |  | cov(15,8) |  |  |  |  | cov(15,7) | cov(15,8) |  |  | 5 | 5
|  |  |  | cov(14,9) |  |  | cov(14,8) |  |  |  |  | 6
|  |  | cov(15,9) |  |  |  |  | cov(15,8) | cov(15,9) |  |  | 1
|  |  |  | cov(14,10) |  |  | cov(14,9) |  |  |  |  | 2
|  |  | cov(15,10) |  |  |  |  | cov(15,9) | cov(15,10) |  |  | 3
|  |  |  | cov(14,11) |  |  | cov(14,10) |  |  |  |  | 4
|  |  | cov(15,11) |  |  |  |  | cov(15,10) | cov(15,11) |  |  | 5
|  |  |  | cov(14,12) |  |  | cov(14,11) |  |  |  |  | 6
|  |  | cov(15,12) |  |  |  |  | cov(15,11) |  |  |  | 1
|  |  |  | cov(14,13) |  |  | cov(14,12) |  |  |  |  | 2
|  |  | cov(15,13) |  |  |  |  | cov(15,12) |  |  |  | 3
[7 empty] | cov(14,13) |  |  |  |  | 4
[8 empty] | cov(15,13) |  |  |  | 5
NEW_11 |  |  | ->CB1 | ->CB0
|  |  |  | cov(8,1) | [5 empty] | addr(8,0)
|  |  | cov(9,1) | [5 empty] | cov(8,1)
|  |  |  | cov(8,2) |  |  |  | cov(8,1)
|  |  | cov(9,2) |  |  |  | cov(9,1)=cov(8,1) |  | cov(8,2)
|  |  |  | cov(8,3) |  |  |  | cov(8,2)
|  |  | cov(9,3) |  |  |  | cov(9,2) |  | cov(8,3)
|  |  |  | cov(8,4) |  |  |  | cov(8,3)
|  |  | cov(9,4) |  |  |  | cov(9,3) |  | cov(8,4)
|  |  |  | cov(8,5) |  |  |  | cov(8,4)
|  |  | cov(9,5) |  |  |  | cov(9,4) |  | cov(8,5)
|  |  |  | cov(8,6) |  |  |  | cov(8,5)
|  |  | cov(9,6) |  |  |  | cov(9,5) |  | cov(8,6)
|  |  |  | cov(8,7) |  |  |  | cov(8,6)
|  |  | cov(9,7) |  |  |  | cov(9,6) |  | cov(8,7)
cov(8,7)
cov(9,7)
NEW_00 | 4-00 |  | ->CB3 | ->CB2
|  |  |  | cov(10,1) | [5 empty] | addr(8,0)
|  |  | cov(11,1) | [5 empty] | cov(8,1)
|  |  |  | cov(10,2) |  | cov(10,1)=cov(8,1)
|  |  | cov(11,2) |  | cov(11,1)=cov(10,1) |  |  |  | cov(8,2)
|  |  |  | cov(10,3) |  | cov(10,2)
|  |  | cov(11,3) |  | cov(11,2) |  |  |  | cov(8,3)
|  |  |  | cov(10,4) |  | cov(10,3)
|  |  | cov(11,4) |  | cov(11,3) |  |  |  | cov(8,4)
|  |  |  | cov(10,5) |  | cov(10,4)
|  |  | cov(11,5) |  | cov(11,4) |  |  |  | cov(8,5)
|  |  |  | cov(10,6) |  | cov(10,5)
|  |  | cov(11,6) |  | cov(11,5) |  |  |  | cov(8,6)
|  |  |  | cov(10,7) |  | cov(10,6)
|  |  | cov(11,7) |  | cov(11,6) |  |  |  | cov(8,7)
|  |  |  | cov(10,8) |  | cov(10,7)
|  |  | cov(11,8) |  | cov(11,7)
|  |  |  | cov(10,9) |  | cov(10,8)
|  |  | cov(11,9) |  | cov(11,8)
cov(10,9)
cov(11,9)

## PRD
PRD_1: F_xi * cov_vv
|  |  | N=3 | X=3 | Y=3
两次输入间隔=max(N+1,2Y)=6
|  |  | A(westin) | [11 empty] | B(southin) | [15 empty] | M |  |  |  |  | C(RAM-DIN)
|  |  | A3 | A2 | A1 | A0 | [8 empty] | B0 | B1 | B2 | B3 | [12 empty] | M0 | M1 | M2 | M3 |  | C0 | C1 | C2 | C3
[12 empty] | PRD_HS | [29 empty] | PRD_1: F_xi * cov_vv
[12 empty] | STAGE_PRD PRD_NONLINEAR | [29 empty] | N=3 | X=3 | Y=3
两次输入间隔=max(N+1,2Y)=6
[42 empty] | 输入数据到DIN间隔=N+2+2=7 |  |  | 直接加 | 算完 | N+1
CNT | [11 empty] | NONLINEAR_HS | [29 empty] | 输入地址到输入数据间隔=3 |  |  |  | 加法器 | 1
0 | PRD_1 |  | TB-A |  |  |  | A_in_sel | A_TB_douta | TB_douta_sel | doa/b | en/addr_base | new_ena/new_addra |  | ce | CB-A |  |  |  | TB_douta_sel[3] | TB_addra | TB_doutb_sel | TB_addrb | new_enb/new_addrb |  | TB_dinb_sel | CB_dinb_sel | CB_douta_sel | CB_doutb_sel | [7 empty] | TB-A | [5 empty] | 给行号到得到基址间隔=5 |  |  |  | 输出deMUX | 1
1T | [11 empty] | F_xi(3,1) | 1 | [9 empty] | t_cov(1,1) | 0 | 0 | [20 empty] | din MUX | 1
2T | [10 empty] | 001 | F_xi(3,2) | [9 empty] | B | t_cov(1,2)
3T | [8 empty] | 0 | 001 | 011 | F_xi(3,3) | =N | [6 empty] | A | B |  | t_cov(1,3) | <N | [15 empty] | C_addr
4T | [6 empty] | 0 | 001 |  | 011 | 111 | [7 empty] | A
5T | [7 empty] | 011 |  | 111 | 110
6T | [5 empty] | F_xi(1,1) |  | 111 |  | 110 | 100 |  |  |  | cov(1,1)
7T |  |  |  |  | F_xi(2,1) | F_xi(1,2) |  | 110 |  | 100 | 000 |  |  |  | cov(1,2) | cov(2,1)
8T |  |  |  | F_xi(3,1) | F_xi(2,2) | F_xi(1,3) |  | 100 |  | 000 |  |  |  |  | cov(1,3) | cov(2,2) | cov(3,1)
9T |  |  |  | F_xi(3,2) | F_xi(2,3) |  |  | 000 | [7 empty] | cov(2,3) | cov(3,2)
10T |  |  |  | F_xi(3,3) | [12 empty] | cov(3,3) | [17 empty] | PRD_1
11T | [22 empty] | F_cov(3,1) | =1+NEW_2_PEin+N+2+ADDER2_NEW=11 | [15 empty] | TB_addr_wr
12T | [21 empty] | F_cov(3,1) | [16 empty] | F_cov(3,1) | TB_addr
13T | [22 empty] | F_cov(3,2) | =5+N+2+ADDER2_NEW+2=13 | [13 empty] | F_cov(2,1) |  | TB_addr_wr
14T | [21 empty] | F_cov(3,2) | [14 empty] | F_cov(1,1) |  | F_cov(3,2) | TB_addr
15T | [22 empty] | F_cov(3,3) | =5+N+2+ADDER2_NEW+4=15 | [13 empty] | F_cov(2,2) |  | TB_addr_wr
16T | [21 empty] | F_cov(3,3) | [14 empty] | F_cov(1,2) |  | F_cov(3,3) | TB_addr | 输入行数
17T | PRD_2 | [36 empty] | F_cov(2,3)
18T | 1 | [10 empty] | F_cov(3,1) | 1 | [9 empty] | t_cov(1,1) | 1 | [12 empty] | F_cov(1,3)
19T | 2 | [9 empty] | 001 | F_cov(3,2) | [9 empty] | B | t_cov(1,2) | [11 empty] | PRD_2
20T | 3 | [7 empty] | 0 | 001 | 011 | F_cov(3,3) | =N | [6 empty] | A | B |  | t_cov(1,3) | =N
21T | 4 | [5 empty] | 0 | 001 |  | 011 | 111 | [7 empty] | A
22T | 5 | [6 empty] | 011 |  | 111 | 110 | M(3,1) | =1+(N+1)=N+2
23T | 6 |  |  |  |  | F_xi(1,1) |  | 111 |  | 110 | 100 |  |  |  | F_xi(1,1)
24T | 7 |  |  |  | F_xi(2,1) | F_xi(1,2) |  | 110 |  | 100 | 000 | M(3,2) | =N+4 |  | F_xi(1,2) | F_xi(2,1) |  |  |  | M(3,1)
25T | 8 |  |  | F_xi(3,1) | F_xi(2,2) | F_xi(1,3) |  | 100 |  | 000 |  |  |  |  | F_xi(1,3) | F_xi(2,2) | F_xi(3,1) |  | M
26T | 9 |  |  | F_xi(3,2) | F_xi(2,3) |  |  | 000 |  |  |  | M(3,3) | =N+6 |  |  | F_xi(2,3) | F_xi(3,2) |  |  | M(3,2)
27T | 10 |  |  | F_xi(3,3) | [12 empty] | F_xi(3,3) |  | M | [14 empty] | M(3,1)
28T | 11 | [18 empty] | M(3,3) |  |  | t_cov(3,1) | =1+NEW_2_PEin+N+2+ADDER2_NEW=11 | [8 empty] | M(2,1)
29T | 12 | [17 empty] | M |  |  | t_cov(3,1) | [9 empty] | M(1,1) |  | M(3,2) | [5 empty] | TB_addr_wr
30T | 13 | [21 empty] | t_cov(3,2) | =5+N+2+ADDER2_NEW+2=13 | [8 empty] | M(2,2) | [5 empty] | t_cov(3,1) | TB_addr
31T | 14 | [20 empty] | t_cov(3,2) | [9 empty] | M(1,2) |  | M(3,3) |  |  |  | t_cov(2,1) |  | TB_addr_wr
32T | 15 | [21 empty] | t_cov(3,3) | =5+N+2+ADDER2_NEW+4=15 | [8 empty] | M(2,3) |  |  |  | t_cov(1,1) |  | t_cov(3,2) | TB_addr
33T | 16 | [20 empty] | t_cov(3,3) | [9 empty] | M(1,3) | [5 empty] | t_cov(2,2) |  | TB_addr_wr
34T | 17 | [5 empty] | A_in_sel | A_CB_douta | CB_douta_sel | doa/b | en/addr | new_ena/new_addra |  | ce |  |  |  |  | TB_douta_sel[3] | TB_addra | TB_doutb_sel | TB_addrb | new_enb/new_addrb | [13 empty] | t_cov(1,2) |  | t_cov(3,3) | TB_addr | 输入行数
35T | PRD_3 |  | TB-A | [11 empty] | TB-B | [9 empty] | TB_dinb_sel | CB_dinb_sel | CB_addrb | new_enb/new_addrb_wr | new_enb/new_addrb_wr | [8 empty] | t_cov(2,3)
36T | 1 |  | BANK3 | BANK2 | BANK1 | BANK0 | [5 empty] | 1 | [10 empty] | t_cov(1,1) | [13 empty] | t_cov(1,3)
37T | 2 | [9 empty] | 001 | 1 | [10 empty] | t_cov(1,2) | [12 empty] | BANK3 | BANK2 | BANK1 | BANK0
38T | 3 | [7 empty] | 0 | 001 | 011 | 1 | [9 empty] | B | t_cov(1,3)
39T | 4 | 1 |  |  |  |  | 1 | 001 |  | 011 | 111 | [9 empty] | B
40T | 5 | 2 | [5 empty] | 011 |  | 111 | 110
41T | 0 | 3 |  |  |  | cov(7,1) |  | 111 |  | 110 | 100 |  |  |  | F_xi(1,1) | [14 empty] | 输入行数 row=4
42T | 1 | 4 |  |  | cov(6,1) | cov(7,2) |  | 110 |  | 100 | 000 | 1 |  |  | F_xi(1,2) | F_xi(2,1)
43T | 2 | 5 |  | cov(5,1) | cov(6,2) | cov(7,3) |  | 100 |  | 000 | 001 | 1 |  |  | F_xi(1,3) | F_xi(2,2) | F_xi(3,1)
44T | 3 | 0 | cov(4,1) | cov(5,2) | cov(6,3) |  |  | 000 | 0 | 001 | 011 | 1 |  |  |  | F_xi(2,3) | F_xi(3,2)
45T | 4 | 1 | cov(4,2) | cov(5,3) |  |  | 1 | 001 |  | 011 | 111 | [5 empty] | F_xi(3,3)
46T | 5 | 2 | cov(4,3) |  |  |  |  | 011 |  | 111 | 110 | [17 empty] | cov(7,1)_base
47T | 0 | 3 |  |  |  | cov(8,1) |  | 111 |  | 110 | 100 |  |  |  | F_xi(1,1) | [12 empty] | cov(7,1) |  | 输入行数 row=11 | [9 empty] | 加偏移量 | 得到基址
48T | 1 | 4 |  |  | cov(9,1) | cov(8,2) |  | 110 |  | 100 | 000 | 1 |  |  | F_xi(1,2) | F_xi(2,1) | [10 empty] | cov(7,1) |  | cov(7,2)_base | [9 empty] | cov(7,1) | 给地址 | 输入行数
49T | 2 | 5 |  | cov(10,1) | cov(9,2) | cov(8,3) |  | 100 |  | 000 |  | 1 |  |  | F_xi(1,3) | F_xi(2,2) | F_xi(3,1) | [10 empty] | cov(7,2) | [9 empty] | cov(6,1) |  | 加偏移量 | [8 empty] | cov(4,1)
50T | 3 | 0 | cov(11,1) | cov(10,2) | cov(9,3) |  |  | 000 |  |  |  | 1 |  |  |  | F_xi(2,3) | F_xi(3,2) | [9 empty] | cov(7,2) |  | cov(7,3)_base | [7 empty] | cov(5,1) |  | cov(7,2) | 给地址 | [7 empty] | cov(5,1)
51T | 4 | 1 | cov(11,2) | cov(10,3) | [12 empty] | F_xi(3,3) | [10 empty] | cov(7,3) | [7 empty] | cov(4,1) |  | cov(6,2) |  | 加偏移量 |  |  |  |  | cov(6,1) |  |  |  | cov(4,2)
52T | 5 | 2 | cov(11,3) | [23 empty] | cov(7,3) |  | cov(8,1) | [7 empty] | cov(5,2) |  | cov(7,3) | 给地址 |  |  | cov(7,1) |  |  |  |  | cov(5,2)
53T | 0 | 3 | [12 empty] | F_xi(1,1) | [12 empty] | cov(8,1) | [7 empty] | cov(4,2) |  | cov(6,3) |  | 加偏移量 | 得到基址 |  |  |  | cov(6,2) |  |  |  | cov(4,3)
54T |  | 4 | [12 empty] | F_xi(1,2) | F_xi(2,1) | [10 empty] | cov(8,1) |  | cov(8,2) | [7 empty] | cov(5,3) |  | cov(8,1) | 给地址 |  |  | cov(7,2) |  |  |  |  | cov(5,3)
55T |  | 5 |  | cov(13,1) | [10 empty] | F_xi(1,3) | F_xi(2,2) | F_xi(3,1) | [10 empty] | cov(8,2) | [7 empty] | cov(4,3) |  | cov(9,1) |  | 加偏移量 |  |  |  |  | cov(6,3) |  |  |  | cov(11,1)
56T |  | 0 | cov(12,1) | cov(13,2) | [11 empty] | F_xi(2,3) | F_xi(3,2) | [9 empty] | cov(8,2) |  | cov(8,3) | [7 empty] | cov(10,1) |  | cov(8,2) | 给地址 |  |  | cov(7,3) |  |  |  |  | cov(10,1)
|  |  | cov(12,2) | cov(13,3) | [12 empty] | F_xi(3,3) | [10 empty] | cov(8,3) | [7 empty] | cov(11,1) |  | cov(9,2) |  | 加偏移量 |  |  |  |  | cov(9,1) |  |  |  | cov(11,2)
|  |  | cov(12,3) | [23 empty] | cov(8,3) | [9 empty] | cov(10,2) |  | cov(8,3) | 给地址 |  |  | cov(8,1) |  |  |  |  | cov(10,2)
[36 empty] | cov(11,2) |  | cov(9,3) | [6 empty] | cov(9,2) |  |  |  | cov(11,3)
[37 empty] | cov(10,3) | [5 empty] | cov(8,2) |  |  |  |  | cov(10,3)
[36 empty] | cov(11,3) | [8 empty] | cov(9,3) |  |  |  | cov(12,1)
[37 empty] | cov(13,1) | [5 empty] | cov(8,3) |  |  |  |  | cov(13,1)
[36 empty] | cov(12,1) | [12 empty] | cov(12,2)
[37 empty] | cov(13,2) | [10 empty] | cov(13,2)
[36 empty] | cov(12,2) | [12 empty] | cov(12,3)
[37 empty] | cov(13,3) | [10 empty] | cov(13,3)
cov(12,3)

## NEW_1
| NEW_1: G_xi * t_cov_vv |  |  |  | NEW_2: G_xi * cov_mv
|  | (2 3) | (3 3) |  |  | (2 3) | (3 2n)
| N=3 | X=2 | Y=3 |  | N=3 | X=2 | Y=4
| 两次输入间隔=max(N+1,2Y)=3 |  |  |  | 两次输入间隔=max(N+1,2Y)=8
| 输入数据到输出数据间隔=N+2+2=7 |  |  |  | 输入数据到输出数据间隔=N+2+2=7
T | A |  |  |  | B |  |  |  | C |  |  |  | M
| A(westin) |  |  |  | B(southin) |  |  |  | C(ram_in)
0 | A3 | A2 | A1 | A0 | B0 | B1 | B2 | B3 | C3 | C2 | C1 | C0 | M3 | M2 | M1 | M0 | TB_douta_sel | TB_ena | TB_wea | TB_addra | TB_dinb_sel | TB_doutb_sel | TB_enb | TB_web | TB_addrb | CB_douta_sel | CB_ena | CB_wea | CB_addra | CB_dinb_sel | CB_douCB_sel | CB_enb | CB_web | CB_addrb | A_in_sel | B_in_sel | C_out_sel | M_in_sel
1T |  |  |  | G_xi(1,1) | t_cov(1,1) |  |  |  | `5-01 |  | ->CB2 | ->CB3
2T |  |  | G_xi(2,1) | G_xi(1,2) | t_cov(1,2) | t_cov(2,1)
3T |  |  | G_xi(2,2) | G_xi(1,3) | t_cov(1,3) | t_cov(2,2) | t_cov(3,1)
4T |  |  | G_xi(2,3) |  |  | t_cov(2,3) | t_cov(3,2)
5T | [6 empty] | t_cov(3,3)
6T |  |  |  |  | CB3->
7T |  |  |  | G_xi(1,1) | cov(4,1) | CB2->
8T |  |  | G_xi(2,1) | G_xi(1,2) | cov(4,2) | cov(5,1) | CB1-> |  |  |  |  | cov(12,1)
9T |  |  | G_xi(2,2) | G_xi(1,3) | cov(4,3) | cov(5,2) | cov(6,1) | CB0-> |  |  | cov(13,1)
10T |  |  | G_xi(2,3) |  |  | cov(5,3) | cov(6,2) | cov(7,1) |  |  |  | cov(12,2)
11T | [6 empty] | cov(6,3) | cov(7,2) |  |  | cov(13,2)
12T | [7 empty] | cov(7,3) |  |  |  | cov(12,3)
13T | [10 empty] | cov(13,3)
14T |  |  |  |  | CB0-> | [6 empty] | cov(12,4)
15T |  |  |  | G_xi(1,1) | cov(8,1) | CB1-> |  |  |  |  | cov(13,4)
16T |  |  | G_xi(2,1) | G_xi(1,2) | cov(8,2) | cov(9,1) | CB2-> |  |  |  |  | cov(12,5)
17T |  |  | G_xi(2,2) | G_xi(1,3) | cov(8,3) | cov(9,2) | cov(10,1) | CB3-> |  |  | cov(13,5)
18T |  |  | G_xi(2,3) |  |  | cov(9,3) | cov(10,2) | cov(11,1) |  |  |  | cov(12,6)
19T | [6 empty] | cov(10,3) | cov(11,2) |  |  | cov(13,6)
20T | [7 empty] | cov(11,3) |  |  |  | cov(12,7)
21T | [10 empty] | cov(13,7)
22T | [11 empty] | cov(12,8)
23T | [10 empty] | cov(13,8)
24T |  |  |  | cov(12,1) | G_xi(1,1) | [6 empty] | cov(12,9)
25T |  |  | cov(13,1) | cov(12,2) | G_xi(1,2) | G_xi(2,1) |  |  |  |  | cov(13,9)
26T |  |  | cov(13,2) | cov(12,3) | G_xi(1,3) | G_xi(2,2) | [5 empty] | cov(12,10)
27T |  |  | cov(13,3) |  |  | G_xi(2,3) |  |  |  |  | cov(13,10)
28T | [11 empty] | cov(12,11)
29T | [10 empty] | cov(13,11)
30T
31T | [11 empty] | lv_G_xi(1,1)
32T | [10 empty] | lv_G_xi(2,1)
33T | [11 empty] | lv_G_xi(1,2)
34T | [10 empty] | lv_G_xi(2,2)
35T |  |  |  | G_Z(1,1) | Q(1,1)
36T |  |  | G_z(2,1) | G_Z(1,2) | Q(1,2) | Q(2,1)
37T |  |  | G_z(2,2) |  |  | Q(2,2)
38T
39T
40T
41T | [11 empty] | G_z_Q(1,1)
42T | [10 empty] | G_z_Q(2,1)
43T | [11 empty] | G_z_Q(1,2)
44T | [10 empty] | G_z_Q(2,2)
45T |  |  |  | G_z_Q(1,1) | G_z(1,1)
46T |  |  | G_z_Q(2,1) | G_z_Q(1,2) | G_z(1,2) | G_z(2,1)
47T |  |  | G_z_Q(2,2) |  |  | G_z(2,2)
48T
49T | [14 empty] | 。 | lv_G_xi(1,1)
50T | [14 empty] | lv_G_xi(2,1)
51T | [15 empty] | lv_G_xi(1,2)
52T | [11 empty] | cov_ll(1,1) |  |  | lv_G_xi(2,2)
53T | [10 empty] | cov_ll(2,1)
54T | [11 empty] | cov_ll(1,2)
55T | [10 empty] | cov_ll(2,2)
56T
57T
58T
59T
60T
61T
62T | [8 empty] | `6-10 |  | ->CB0 | ->CB1
63T |  |  |  | G_xi(1,1) | t_cov(1,1)
64T |  |  | G_xi(2,1) | G_xi(1,2) | t_cov(1,2) | t_cov(2,1)
65T |  |  | G_xi(2,2) | G_xi(1,3) | t_cov(1,3) | t_cov(2,2) | t_cov(3,1)
66T |  |  | G_xi(2,3) |  |  | t_cov(2,3) | t_cov(3,2)
67T | [6 empty] | t_cov(3,3)
68T |  |  |  |  | CB3->
69T |  |  |  | G_xi(1,1) | cov(4,1) | CB2->
70T |  |  | G_xi(2,1) | G_xi(1,2) | cov(4,2) | cov(5,1) | CB1-> |  |  |  |  | cov(14,1)
71T |  |  | G_xi(2,2) | G_xi(1,3) | cov(4,3) | cov(5,2) | cov(6,1) | CB0-> |  |  | cov(15,1)
72T |  |  | G_xi(2,3) |  |  | cov(5,3) | cov(6,2) | cov(7,1) |  |  |  | cov(14,2)
73T | [6 empty] | cov(6,3) | cov(7,2) |  |  | cov(15,2)
74T | [7 empty] | cov(7,3) |  |  |  | cov(14,3)
75T | [10 empty] | cov(15,3)
76T |  |  |  |  | CB0-> | [6 empty] | cov(14,4)
77T |  |  |  | G_xi(1,1) | cov(8,1) | CB1-> |  |  |  |  | cov(15,4)
78T |  |  | G_xi(2,1) | G_xi(1,2) | cov(8,2) | cov(9,1) | CB2-> |  |  |  |  | cov(14,5)
79T |  |  | G_xi(2,2) | G_xi(1,3) | cov(8,3) | cov(9,2) | cov(10,1) | CB3-> |  |  | cov(15,5)
80T |  |  | G_xi(2,3) |  |  | cov(9,3) | cov(10,2) | cov(11,1) |  |  |  | cov(14,6)
81T | [6 empty] | cov(10,3) | cov(11,2) |  |  | cov(15,6)
82T | [7 empty] | cov(11,3) |  |  |  | cov(14,7)
83T | [10 empty] | cov(15,7)
84T |  |  |  |  | CB3-> | [6 empty] | cov(14,8)
85T |  |  |  | G_xi(1,1) | cov(12,1) | CB2-> |  |  |  |  | cov(15,8)
86T |  |  | G_xi(2,1) | G_xi(1,2) | cov(12,2) | cov(13,1) | [5 empty] | cov(14,9)
87T |  |  | G_xi(2,2) | G_xi(1,3) | cov(12,3) | cov(13,2) |  |  |  |  | cov(15,9)
88T |  |  | G_xi(2,3) |  |  | cov(13,3) | [5 empty] | cov(14,10)
89T | [10 empty] | cov(15,10)
90T | [11 empty] | cov(14,11)
91T | [10 empty] | cov(15,11)
92T | [11 empty] | cov(14,12)
93T |  |  |  | cov(14,1) | G_xi(1,1) | [5 empty] | cov(15,12)
94T |  |  | cov(15,1) | cov(14,2) | G_xi(1,2) | G_xi(2,1) | [5 empty] | cov(14,13)
95T |  |  | cov(15,2) | cov(14,3) | G_xi(1,3) | G_xi(2,2) |  |  |  |  | cov(15,13)
96T |  |  | cov(15,3) |  |  | G_xi(2,3)
97T
98T
99T
100T | [11 empty] | lv_G_xi(1,1)
101T | [10 empty] | lv_G_xi(2,1)
102T | [11 empty] | lv_G_xi(1,2)
103T | [10 empty] | lv_G_xi(2,2)
104T |  |  |  | G_Z(1,1) | Q(1,1)
105T |  |  | G_z(2,1) | G_Z(1,2) | Q(1,2) | Q(2,1)
106T |  |  | G_z(2,2) |  |  | Q(2,2)
107T
108T
109T
110T | [11 empty] | G_z_Q(1,1)
111T | [10 empty] | G_z_Q(2,1)
112T | [11 empty] | G_z_Q(1,2)
113T | [10 empty] | G_z_Q(2,2)
114T |  |  |  | G_z_Q(1,1) | G_z(1,1)
115T |  |  | G_z_Q(2,1) | G_z_Q(1,2) | G_z(1,2) | G_z(2,1)
116T |  |  | G_z_Q(2,2) |  |  | G_z(2,2)
117T
118T | [15 empty] | lv_G_xi(2,2)
119T | [14 empty] | lv_G_xi(1,2)
120T | [15 empty] | lv_G_xi(2,1)
121T | [11 empty] | cov_ll(1,1) |  |  | lv_G_xi(1,1)
122T | [10 empty] | cov_ll(2,1)
123T | [11 empty] | cov_ll(1,2)
124T | [10 empty] | cov_ll(2,2)
125T | [8 empty] | `3-11
126T |  |  |  | G_xi(1,1) | t_cov(1,1) | [5 empty] | ->CB1 | ->CB0
127T |  |  | G_xi(2,1) | G_xi(1,2) | t_cov(1,2) | t_cov(2,1)
128T |  |  | G_xi(2,2) | G_xi(1,3) | t_cov(1,3) | t_cov(2,2) | t_cov(3,1)
|  |  | G_xi(2,3) |  |  | t_cov(2,3) | t_cov(3,2)
t_cov(3,3)
CB3->
|  |  |  | G_xi(1,1) | cov(4,1) | CB2->
|  |  | G_xi(2,1) | G_xi(1,2) | cov(4,2) | cov(5,1) | CB1-> |  |  |  |  | cov(8,1)
|  |  | G_xi(2,2) | G_xi(1,3) | cov(4,3) | cov(5,2) | cov(6,1) | CB0-> |  |  | cov(9,1)
|  |  | G_xi(2,3) |  |  | cov(5,3) | cov(6,2) | cov(7,1) |  |  |  | cov(8,2)
[7 empty] | cov(6,3) | cov(7,2) |  |  | cov(9,2)
[8 empty] | cov(7,3) |  |  |  | cov(8,3)
cov(9,3)
cov(8,4)
cov(9,4)
cov(8,5)
cov(9,5)
cov(8,6)
cov(9,6)
cov(8,7)
cov(9,7)
[9 empty] | 4-00 |  | ->CB3 | ->CB2
|  |  |  | G_xi(1,1) | t_cov(1,1)
|  |  | G_xi(2,1) | G_xi(1,2) | t_cov(1,2) | t_cov(2,1)
|  |  | G_xi(2,2) | G_xi(1,3) | t_cov(1,3) | t_cov(2,2) | t_cov(3,1)
|  |  | G_xi(2,3) |  |  | t_cov(2,3) | t_cov(3,2)
t_cov(3,3)
CB3->
|  |  |  | G_xi(1,1) | cov(4,1) | CB2->
|  |  | G_xi(2,1) | G_xi(1,2) | cov(4,2) | cov(5,1) | CB1-> |  |  |  |  | cov(10,1)
|  |  | G_xi(2,2) | G_xi(1,3) | cov(4,3) | cov(5,2) | cov(6,1) | CB0-> |  |  | cov(11,1)
|  |  | G_xi(2,3) |  |  | cov(5,3) | cov(6,2) | cov(7,1) |  |  |  | cov(10,2)
[7 empty] | cov(6,3) | cov(7,2) |  |  | cov(11,2)
[8 empty] | cov(7,3) |  |  |  | cov(10,3)
cov(11,3)
[5 empty] | CB0-> | [6 empty] | cov(10,4)
|  |  |  | G_xi(1,1) | cov(8,1) | CB1-> |  |  |  |  | cov(11,4)
|  |  | G_xi(2,1) | G_xi(1,2) | cov(8,2) | cov(9,1) | [5 empty] | cov(10,5)
|  |  | G_xi(2,2) | G_xi(1,3) | cov(8,3) | cov(9,2) |  |  |  |  | cov(11,5)
|  |  | G_xi(2,3) |  |  | cov(9,3) | [5 empty] | cov(10,6)
cov(11,6)
cov(10,7)
cov(11,7)
cov(10,8)
|  |  |  | cov(10,1) | [6 empty] | cov(11,8)
|  |  | cov(11,1) | cov(10,2) | [7 empty] | cov(10,9)
|  |  | cov(11,2) | cov(10,3) | [6 empty] | cov(11,9)
cov(11,3)

## NEW_Ctrl
|  |  |  | NEW_1: G_xi * t_cov_vv |  |  |  |  | NEW_2: G_xi * cov_mv |  |  |  |  | NEW_3: cov_lv * G_xi_T |  |  |  | NEW_4: G_z * Q | [10 empty] | NEW_5: G_z_Q*G_z_T+cov_ll
[5 empty] | (2 3) | (3 3) |  |  |  | (2 3) | (3 2n) |  |  |  | (2 3) | (3 2) |  |  | (2 2) | (2 2) | [9 empty] | (2 2) | (2 2)
|  |  |  | N=3 | X=2 | Y=3 |  |  | N=3 | X=2 | Y=4 |  |  | N=3 | X=2 | Y=2 |  | N=2 | X=2 | Y=2 | [8 empty] | N=2 | X=2 | Y=2
|  |  |  | 两次输入间隔=max(N+1,2Y)=6 |  |  |  |  | 两次输入间隔=max(N+1,2Y)=8 |  |  |  |  | 两次输入间隔=max(N+1,2Y)=4 |  |  |  | 两次输入间隔=max(N+1,2Y)=4 | [10 empty] | 两次输入间隔=max(N+1,2Y)=4
|  |  |  | 输入数据到输出数据间隔=N+2+2=7 |  |  |  |  | 输入数据到输出数据间隔=N+2+2=7 |  |  |  |  | 输入数据到输出数据间隔=N+2+2=7 |  |  |  | 输入数据到输出数据间隔=N+2+2=6 | [10 empty] | 输入数据到输出数据间隔=N+2+2=6
T |  |  |  | A | [9 empty] | B | [14 empty] | C | [8 empty] | M
| STAGE | group_cnt | base_addr | A(westin) |  |  |  |  | TB-A new |  |  |  |  | B(southin) | [7 empty] | C_DATA | [6 empty] | C(ram_in, ram_addr) | [12 empty] | data_sel_new
0 | NEW_1 |  |  | A3 | A2 | A1 | A0 |  | TB_douta_sel | TB_ena | TB_wea | TB_addra_new |  | B0 | B1 | B2 | B3 | TB_doutb_sel | TB_enb | TB_web | TB_addrb | C3 | C2 | C1 | C0 | seq_cnt_delay | control | CB_addrb_new | C3 | C2 | C1 | C0 | CB_addrb_new | CB_dinb_sel | CB_doutB_sel | CB_enb | CB_web | M3 | M2 | M1 | M0 | A_in_sel | B_in_sel | C_out_sel | M_in_sel
1T | 1T | 0 | 0(en) | [6 empty] | 1 | 0 | G_xi(1,1) | addr(0,0) |  |  |  |  | 0 | 1 | 0 | t_cov(1,1)
2T | 2T | [8 empty] | 1 |  | G_xi(1,2) | CBa_shift_dir | [5 empty] | 1 |  | t_cov(1,2) | [9 empty] | ->CB0 | ->CB1 |  | landmark[1] | 0 |  | 1 |  |  |  |  | 00 | 00 | 10
3T | 3T | [6 empty] | NEW_1 |  | 1 |  | G_xi(1,3) | CB_douta_sel_new | [5 empty] | 1 |  | t_cov(1,3)
4T | 4T |  | 4 | [9 empty] | en
5T | 5T | [5 empty] | G_xi(1,1) | cal_en_new |  |  |  |  | en | t_cov(1,1) |  |  |  | CB_doutB_sel | CB_enb | CB_web | CB_addrb_new
6T | NEW_2 | 1 |  |  |  | G_xi(2,1) | G_xi(1,2) | cal_en[0] | set |  |  |  |  | t_cov(1,2) | t_cov(2,1) |  |  | set
7T | 1 |  |  |  |  | G_xi(2,2) | G_xi(1,3) |  |  | 1 |  | G_xi(1,1) | addr(4,0)=1+8*1=9 | t_cov(1,3) | t_cov(2,2) | t_cov(3,1) |  |  | 1 | 0 | cov(4,1)
8T | 2 |  |  |  |  | G_xi(2,3) |  | cal_done_new |  | 1 |  | G_xi(1,2) | addr_shift_dir |  | t_cov(2,3) | t_cov(3,2) |  |  | 1 |  | cov(4,2)
9T | 3 | [8 empty] | 1 |  | G_xi(1,3) | CB_douta_sel_new, dir |  |  | t_cov(3,3) |  |  | 1 |  | cov(4,3) |  |  |  |  | 0 | NEW_1
10T | 4 |  | 12 | [9 empty] | en | CB3-> | [10 empty] | cov(14,1) | 1 | CB_dinb_sel_new
11T | 5 | [5 empty] | G_xi(1,1) | [5 empty] | en | cov(4,1) | CB2-> | [8 empty] | cov(15,1) |  | 2 | CBb_shift_dir | cov(14,1)=base_addr | [14 empty] | 11
12T | 6 |  |  |  |  | G_xi(2,1) | G_xi(1,2) | [6 empty] | cov(4,2) | cov(5,1) | CB1-> | [8 empty] | cov(14,2) | 3 |  |  |  | cov(14,1)
13T | 7 |  |  |  |  | G_xi(2,2) | G_xi(1,3) | [6 empty] | cov(4,3) | cov(5,2) | cov(6,1) | CB0-> | [6 empty] | cov(15,2) |  | 4 |  | cov(14,2) | cov(15,1)
14T | 0 | 2 |  |  |  | G_xi(2,3) |  |  | set | [5 empty] | cov(5,3) | cov(6,2) | cov(7,1) | set | [6 empty] | cov(14,3) | 5 |  |  |  | cov(14,2)
15T | 1 | [10 empty] | G_xi(1,1) | addr(8,0)=9+8*1+1=18 |  |  | cov(6,3) | cov(7,2) |  |  |  | cov(8,1) |  |  | cov(15,3) |  | 0 | NEW_2 | cov(14,3) | cov(15,2)
16T | 2 | [10 empty] | G_xi(1,2) | addr_shift_dir |  |  |  | cov(7,3) |  |  |  | cov(8,2) |  |  |  | cov(14,4) | 1 |  |  |  | cov(14,3) | [15 empty] | a
17T | 3 |  | 24 | [8 empty] | G_xi(1,3) | CB_douta_sel_new, dir | [7 empty] | cov(8,3) |  |  | cov(15,4) |  | 2 |  | cov(14,4) | cov(15,3) | [13 empty] | 10
18T | 4 | [12 empty] | CB0-> | [10 empty] | cov(14,5) | 3 |  |  |  | cov(14,4)
19T | 5 | [5 empty] | G_xi(1,1) | [6 empty] | cov(8,1) | CB1-> | [8 empty] | cov(15,5) |  | 4 |  | cov(14,5) | cov(15,4)
20T | 6 |  |  |  |  | G_xi(2,1) | G_xi(1,2) | [6 empty] | cov(8,2) | cov(9,1) | CB2-> | [8 empty] | cov(14,6) | 5 |  |  |  | cov(14,5)
21T | 7 |  |  |  |  | G_xi(2,2) | G_xi(1,3) | [6 empty] | cov(8,3) | cov(9,2) | cov(10,1) | CB3-> | [6 empty] | cov(15,6) |  | 6 |  | cov(14,6) | cov(15,5)
22T | 0 | 3 |  |  |  | G_xi(2,3) |  |  | set | [5 empty] | cov(9,3) | cov(10,2) | cov(11,1) | set | [6 empty] | cov(14,7) | 7 |  |  |  | cov(14,6)
23T | 1 | [10 empty] | G_xi(1,1) |  |  |  | cov(10,3) | cov(11,2) |  |  |  | cov(12,1) |  |  | cov(15,7) |  | 0 |  | cov(14,7) | cov(15,6) | [13 empty] | 11
24T | 2 | [10 empty] | G_xi(1,2) |  |  |  |  | cov(11,3) |  |  |  | cov(12,2) |  |  |  | cov(14,8) | 1 |  |  |  | cov(14,7)
25T | 3 | [10 empty] | G_xi(1,3) | [8 empty] | cov(12,3) |  |  | cov(15,8) |  | 2 |  | cov(14,8) | cov(15,7)
26T | 4 | [12 empty] | CB3-> | [10 empty] | cov(14,9) | 3 |  |  |  | cov(14,8)
27T | 5 | [5 empty] | G_xi(1,1) | [6 empty] | cov(12,1) | CB2-> | [8 empty] | cov(15,9) |  | 4 |  | cov(14,9) | cov(15,8)
28T | 6 |  |  |  |  | G_xi(2,1) | G_xi(1,2) | [6 empty] | cov(12,2) | cov(13,1) | [9 empty] | cov(14,10) | 5 |  |  |  | cov(14,9)
29T | 7 |  |  |  |  | G_xi(2,2) | G_xi(1,3) | [6 empty] | cov(12,3) | cov(13,2) | [8 empty] | cov(15,10) |  | 6 |  | cov(14,10) | cov(15,9)
30T | NEW_3 |  |  |  |  | G_xi(2,3) |  |  | set | [5 empty] | cov(13,3) |  |  | set | [6 empty] | cov(14,11) | 7 |  |  |  | cov(14,10)
31T | 1 | [10 empty] | cov(14,1) | [8 empty] | G_xi(1,1) |  |  | cov(15,11) |  | 0 |  | cov(14,11) | cov(15,10)
32T | 2 | [10 empty] | cov(14,2) | [8 empty] | G_xi(1,2) |  |  |  | cov(14,12) | 1 |  |  |  | cov(14,11)
33T | 3 | [10 empty] | cov(14,3) | [8 empty] | G_xi(1,3) |  |  | cov(15,12) |  | 2 |  | cov(14,12) | cov(15,11)
34T | 4 | [23 empty] | cov(14,13) | 3 |  |  |  | cov(14,12)
35T | 5 | [5 empty] | cov(14,1) | [6 empty] | G_xi(1,1) | [9 empty] | cov(15,13) |  | 4 |  | cov(14,13) | cov(15,12)
36T | 6 |  |  |  |  | cov(15,1) | cov(14,2) | [6 empty] | G_xi(1,2) | G_xi(2,1) | [10 empty] | 5 |  |  |  | cov(14,13)
37T | 7 |  |  |  |  | cov(15,2) | cov(14,3) | [6 empty] | G_xi(1,3) | G_xi(2,2) | [10 empty] | 6 |  |  | cov(15,13)
38T | NEW_4 |  |  |  |  | cov(15,3) |  |  | set | [5 empty] | G_xi(2,3) | [10 empty] | 7
39T | 1 | [10 empty] | G_Z(1,1) | [8 empty] | Q(1,1)
40T | 2 | [10 empty] | G_Z(1,2) | [8 empty] | Q(1,2)
41T | 3
42T | 4 | [30 empty] | lv_G_xi(1,1)
43T | 5 | [5 empty] | G_Z(1,1) | [6 empty] | Q(1,1) | [16 empty] | lv_G_xi(2,1)
44T | 6 |  |  |  |  | G_z(2,1) | G_Z(1,2) | [6 empty] | Q(1,2) | Q(2,1) | [16 empty] | lv_G_xi(1,2)
45T | 7 |  |  |  |  | G_z(2,2) | [8 empty] | Q(2,2) | [15 empty] | lv_G_xi(2,2)
46T | 8
47T | 9
48T | 10
49T | 11 | [30 empty] | G_z_Q(1,1)
50T | NEW_5 | [7 empty] | set | [21 empty] | G_z_Q(2,1)
51T | 1 | [10 empty] | G_z_Q(1,1) | [8 empty] | G_z(1,1) | [10 empty] | G_z_Q(1,2)
52T | 2 | [10 empty] | G_z_Q(1,2) | [8 empty] | G_z(1,2) | [9 empty] | G_z_Q(2,2)
53T | 3
54T | 4
55T | 5 | [5 empty] | G_z_Q(1,1) | [6 empty] | G_z(1,1)
56T | 6 |  |  |  |  | G_z_Q(2,1) | G_z_Q(1,2) | [6 empty] | G_z(1,2) | G_z(2,1)
57T | 7 |  |  |  |  | G_z_Q(2,2) | [8 empty] | G_z(2,2)
58T | 8 | [39 empty] | lv_G_xi(1,1)
59T | [39 empty] | lv_G_xi(2,1)
60T | [40 empty] | lv_G_xi(1,2)
61T | [31 empty] | cov_ll(1,1) | [7 empty] | lv_G_xi(2,2)
62T | [30 empty] | cov_ll(2,1)
63T | [31 empty] | cov_ll(1,2)
64T | [30 empty] | cov_ll(2,2)
65T
66T
67T
68T
69T
70T
71T
72T
73T
74T
75T
76T
77T
78T
79T
80T
81T
82T
83T
84T
85T
86T
87T
88T
89T
90T
91T
92T
93T
94T
95T
96T
97T
98T
99T
100T

## UPD_tran
| addrb_new | control | B0 | B1 | B2 | B3 | B_out_map0 | B_out_map1 | B_out_map2 | B_out_map3 |  | CONS0 | CONS1 | CONS2 | CONS3 | CONS_addr_new
UPD_1 | [11 empty] | B_CONS_din
1T | H_T
2T | H_T+1 |  | H_T(1,1)
3T | H_T+2 |  | H_T(1,2) | H_T(2,1) | [11 empty] | 0
4T | H_T+3 |  | H_T(1,3) | H_T(2,2) | [7 empty] | H_T(1,1) |  |  |  | 1
5T | H_T+4 |  | H_T(1,4) | H_T(2,3) | [7 empty] | H_T(1,2) | H_T(2,1) |  |  | 2
6T |  |  | H_T(1,5) | H_T(2,4) | [7 empty] | H_T(1,3) | H_T(2,2) |  |  | 3
7T |  |  |  | H_T(2,5) | [7 empty] | H_T(1,4) | H_T(2,3) |  |  | 4
[12 empty] | H_T(1,5) | H_T(2,4)
H_T(2,5)
UPD_5
1T | cov_HT
2T | cov_HT+1 |  | cov_HT(0,1)
3T | cov_HT+4*l_k_group |  | cov_HT(0,2) | cov_HT(1,1) |  |  | cov_HT(0,1) |  |  |  | 1
4T | cov_HT+4*l_k_group+1 |  | cov_HT(12,1) | cov_HT(1,2) | cov_HT(2,1) |  | cov_HT(0,2) | cov_HT(1,1) |  |  | 2 | cov_HT(0,1)
5T |  |  | cov_HT(12,2) | cov_HT(13,1) | cov_HT(2,2) | cov_HT(3,1) | cov_HT(12,1) | cov_HT(1,2) | cov_HT(2,1) |  | 3 | cov_HT(1,1) | cov_HT(0,2)
6T |  |  |  | cov_HT(13,2) | cov_HT(14,1) | cov_HT(3,2) | cov_HT(12,2) | cov_HT(13,1) | cov_HT(2,2) |  | 4 | cov_HT(2,1) | cov_HT(1,2)
7T |  |  |  |  | cov_HT(14,2) | cov_HT(15,1) |  | cov_HT(13,2) | cov_HT(14,1) |  | 5 | cov_HT(12,1) | cov_HT(2,2)
8T | [5 empty] | cov_HT(15,2) |  |  | cov_HT(14,2) | cov_HT(15,1) | 6 | cov_HT(13,1) | cov_HT(12,2)
[10 empty] | cov_HT(15,2) |  |  | cov_HT(13,2)

## UPD
[6 empty] | A |  |  |  | B | [7 empty] | C(输出接到BRAM的BANK) | [15 empty] | CB-TB transfer
|  |  | addra_new | CB_base | TB_base | A0 | A1 | A2 | A3 | B0 | B1 | B2 | B3 |  |  |  |  | TB_B_0 | TB_B_1 | TB_B_2 | TB_B_3 |  |  |  |  | CB_B_0 | CB_B_1 | CB_B_2 | CB_B_3 |  |  |  |  | TB_A_0 | TB_A_1 | TB_A_2 | TB_A_3
0 |  | UPD_1 | [11 empty] | B_CONS_din | addrb_new | CONS_addr_new | control |  |  |  |  | addra_new | control | [6 empty] | UPD_1: t_cov_vv * H_T
1T |  | 1T | l_k_base |  |  | A A2: cov(6,0) |  | H_T
2T |  | 2T | l_k_base+1 |  |  | A A2: cov(6,1); A A3: cov(7,0); B B0: H_T(1,1) |  | H_T+1
3T |  | 3T | l_k_base+2 |  |  | A A2: cov(6,2); A A3: cov(7,1); B B0: H_T(1,2); B B1: H_T(2,1) |  | H_T+2 | 0 | [10 empty] | cov(6,0) |  |  | N=5 | X=4 | Y=2
4T |  | 4T | l_k_base+3 |  |  | A A2: cov(6,3); A A3: cov(7,2); B B0: H_T(1,3); B B1: H_T(2,2) | H_T(1,1) | H_T+3 | 1 | [9 empty] | cov(7,0) | cov(6,1) |  |  | 两次输入间隔=max(N+1,2Y)=6+1=7 |  |  | TB-B数据冲突, 多延迟1T
5T |  | 5T | l_k_base+4 |  |  | A A2: cov(6,4); A A3: cov(7,3); B B0: H_T(1,4); B B1: H_T(2,3) | H_T(1,2) | H_T+4 | 2 |  | TB_cov_l(0,1) | [7 empty] | cov(7,1) | cov(6,2) |  |  | 输入到输出间隔=N+2+2=9
6T |  | 6T | l_k_base+5 |  |  | A A2: cov(6,5); A A3: cov(7,4); B B0: H_T(1,5); B B1: H_T(2,4) | H_T(1,3) |  | 3 |  | TB_cov_l(0,2) | TB_cov_l(1,1) | [6 empty] | cov(7,2) | cov(6,3) |  |  |  | 直接加
7T |  | 7T | l_k_base+6 |  |  | A A2: cov(6,6); A A3: cov(7,5); B B1: H_T(2,5) | H_T(1,4) |  | 4 |  |  | TB_cov_l(1,2) | TB_cov_l(2,1) | [5 empty] | cov(7,3) | cov(6,4)
8T |  |  | l_k_base+7 | =2*(l_k+1)+1 |  | A A2: cov(6,7); A A3: cov(7,6) | H_T(1,5) | [5 empty] | TB_cov_l(2,2) | TB_cov_l(3,1) |  |  |  |  | cov(7,4) | cov(6,5) |  |  | UPD_1: t_cov_vv * H_T
9T | [5 empty] | A A3: cov(7,7) | [7 empty] | TB_cov_l(3,2) |  |  |  |  | cov(7,5) | cov(6,6)
10T | [25 empty] | cov(7,6)
11T | [17 empty] | TB_cov_l(4,1) | [7 empty] | cov(7,6) |  |  |  | N=5 | X=4 | Y=2
12T | [17 empty] | TB_cov_l(4,2) | TB_cov_l(5,1) | [6 empty] | cov(7,7) |  |  |  | 两次输入间隔=max(N+1,2Y)=6+1=7 |  |  |  | cov_l(0,1)
13T | [18 empty] | TB_cov_l(5,2) | TB_cov_l(6,1) | [9 empty] | 输入到输出间隔=N+2+2=9 |  |  |  | cov_l(0,2) | cov_l(1,1)
14T | [19 empty] | TB_cov_l(6,2) | TB_cov_l(7,1) | [9 empty] | 直接加 |  |  |  | cov_l(1,2) | cov_l(2,1)
15T | [20 empty] | TB_cov_l(7,2) | [14 empty] | cov_l(2,2) | cov_l(3,1)
16T | [29 empty] | UPD_1: t_cov_vv * H_T | [6 empty] | cov_l(3,2)
17T | group_cnt |  |  |  | A_base
18T | 0 | UPD_2 |  | addr(0,0) | TB_cov_l
19T |  | 1T | addr(0,0)+1 | [11 empty] | 0 | [14 empty] | N=5 | X=4 | Y=2 |  | cov_l(7,1)
20T |  | 2T | addr(0,0)+2 |  |  | A A0: cov(0,1); B B0: H_T(1,1) |  | 1 | [14 empty] | 两次输入间隔=max(N+1,2Y)=6+1=7 |  |  |  | cov_l(7,2) | cov_l(5,1)
21T |  | UPD_3 | addr(0,0)+3 |  |  | A A0: cov(0,2); A A1: cov(1,1); B B0: H_T(1,2); B B1: H_T(2,1) |  | 2 | [14 empty] | 输入到输出间隔=N+2+2=9 |  |  |  |  | cov_l(5,2) | cov_l(6,1)
22T |  | 1T | base |  |  | cov(0,3) | cov(1,2) | cov(2,1) |  | H_T(1,3) | H_T(2,2) |  |  |  | 3 | [15 empty] | 直接加 |  |  |  |  | cov_l(6,2) | cov_l(4,1)
23T |  | 2T | base+1 |  |  | TB_cov_l(0,1) | cov(1,3) | cov(2,2) | cov(3,1) | H_T(1,4) | H_T(2,3) |  |  |  | 4 | [10 empty] | cov(8,6) | [10 empty] | cov_l(4,2)
24T |  | 3T |  |  |  | TB_cov_l(0,2) | TB_cov_l(1,1) | cov(2,3) | cov(3,2) | H_T(1,5) | H_T(2,4) | [14 empty] | cov(8,7) | cov(9,6) |  |  | UPD_5: H_T * cov_HT(CONS)
25T | 1 | UPD_2 |  | addr(4,0) |  | A A1: TB_cov_l(1,2); A A2: TB_cov_l(2,1); A A3: cov(3,3); B B1: H_T(2,5) | [13 empty] | cov(9,7) | cov(10,6) |  | N=5 | X=2 | Y=2
26T |  | 1T | addr(4,0)+1 |  |  | A A2: TB_cov_l(2,2); A A3: TB_cov_l(3,1) |  | 0 | [7 empty] | C_base | group_cnt |  |  |  | cov(10,7) | cov(11,6) | 两次输入间隔=max(N+1,2Y)=6+1=7 |  |  |  | cov_l(8,1)
27T |  | 2T | addr(4,0)+2 |  |  | A A0: cov(4,1); A A3: TB_cov_l(3,2); B B0: H_T(1,1) |  | 1 | [7 empty] | cov_HT | 0 | UPD_2 |  |  |  | cov(11,7) | 输入到输出间隔=N+2+2=9 |  |  |  | cov_l(8,2) | cov_l(9,1)
28T |  | UPD_3 | addr(4,0)+3 |  | TB_cov_l+4 | A A0: cov(4,2); A A1: cov(5,1); B B0: H_T(1,2); B B1: H_T(2,1) |  | 2 | [6 empty] | C_base |  |  | 1T | [5 empty] | 直接加 |  |  |  | cov_l(9,2) | cov_l(10,1)
29T |  | 1T | base+3 |  |  | cov(4,3) | cov(5,2) | cov(6,1) |  | H_T(1,3) | H_T(2,2) |  |  |  | 3 |  |  | cov_HT(0,1) | [6 empty] | 2T | [10 empty] | cov_l(10,2) | cov_l(11,1)
30T |  | 2T | base+1 |  |  | TB_cov_l(4,1) | cov(5,3) | cov(6,2) | cov(7,1) | H_T(1,4) | H_T(2,3) |  |  |  | 4 |  |  |  | cov_HT(1,1) |  |  | C_base+1 |  |  | UPD_3 | cov(15,6) | [10 empty] | cov_l(11,2)
31T |  | 3T |  |  |  | TB_cov_l(4,2) | TB_cov_l(5,1) | cov(6,3) | cov(7,2) | H_T(1,5) | H_T(2,4) | [6 empty] | cov_HT(0,2) |  | cov_HT(2,1) |  |  |  |  | 1T | cov(15,7) | cov(14,6)
32T | 2 | UPD_2 |  | addr(8,0) |  | A A1: TB_cov_l(5,2); A A2: TB_cov_l(6,1); A A3: cov(7,3); B B1: H_T(2,5) | [5 empty] | cov_HT(1,2) |  | cov_HT(3,1) |  |  |  | 2T |  | cov(14,7) | cov(13,6)
33T |  | 1T | addr(8,0)+1 |  |  | A A2: TB_cov_l(6,2); A A3: TB_cov_l(7,1) |  | 0 |  |  |  |  | cov_HT(2,2) |  |  |  |  | 3T |  |  | cov(13,7) | cov(12,6) |  |  |  |  | cov_l(15,1)
34T |  | 2T | addr(8,0)+2 |  |  | A A0: cov(8,1); A A3: TB_cov_l(7,2); B B0: H_T(1,1) |  | 1 | [5 empty] | cov_HT(3,2) |  | cov_HT+4 | 1 | UPD_2 |  |  |  | cov(12,7) |  |  |  |  | cov_l(15,2) | cov_l(14,1)
35T |  | UPD_4 | addr(8,0)+3 |  | TB_cov_l+8 | A A0: cov(8,2); A A1: cov(9,1); B B0: H_T(1,2); B B1: H_T(2,1) |  | 2 | [6 empty] | C_base |  |  | 1T | [9 empty] | cov_l(14,2) | cov_l(13,1)
36T |  | 1T | addr(8,0)+2*(l_k+1) |  |  | cov(8,3) | cov(9,2) | cov(10,1) |  | H_T(1,3) | H_T(2,2) |  |  |  | 3 |  |  | cov_HT(4,1) | [6 empty] | 2T | [10 empty] | cov_l(13,2) | cov_l(12,1)
37T |  | 2T | addr+1 |  |  | cov_ml(8,1) | cov(9,3) | cov(10,2) | cov(11,1) | H_T(1,4) | H_T(2,3) |  |  |  | 4 |  |  |  | cov_HT(5,1) |  |  | C_base+1 |  |  | UPD_3 | [11 empty] | cov_l(12,2)
38T |  | 3T |  |  |  | cov_ml(8,2) | cov_ml(9,1) | cov(10,3) | cov(11,2) | H_T(1,5) | H_T(2,4) | [6 empty] | cov_HT(4,2) |  | cov_HT(6,1) |  |  |  |  | 1T
39T | 3 | UPD_2 |  | addr(12,0) |  | A A1: cov_ml(9,2); A A2: cov_ml(10,1); A A3: cov(11,3); B B1: H_T(2,5) | [5 empty] | cov_HT(5,2) |  | cov_HT(7,1) |  |  |  | 2T
40T |  | 1T | addr(12,0)+1 |  | TB_cov_l+12 | A A2: cov_ml(10,2); A A3: cov_ml(11,1) | [6 empty] | cov_HT(6,2) |  |  |  |  | 3T | [8 empty] | cov_l(16,1)
41T |  | 2T | addr(12,0)+2 |  |  | A A0: cov(12,1); A A3: cov_ml(11,2) | [7 empty] | cov_HT(7,2) |  | cov_HT+8 | 2 | UPD_2 | [8 empty] | cov_l(16,2) | cov_l(17,1)
42T |  | UPD_4 | addr(12,0)+3 |  |  | A A0: cov(12,2); A A1: cov(13,1) | [8 empty] | C_base |  |  | 1T | [9 empty] | cov_l(17,2) | cov_l(18,1)
43T |  | 1T | addr(8,0)+2*(l_k+1) |  |  | A A0: cov(12,3); A A1: cov(13,2); A A2: cov(14,1) |  |  |  |  | cov_HT(8,1) | [6 empty] | 2T | [10 empty] | cov_l(18,2) | cov_l(19,1)
44T |  | 2T | addr+1 |  |  | A A0: cov_ml(12,1); A A1: cov(13,3); A A2: cov(14,2); A A3: cov(15,1) | [5 empty] | cov_HT(9,1) |  |  | C_base+1 |  |  | UPD_4 | [11 empty] | cov_l(19,2)
45T |  | 3T |  |  |  | A A0: cov_ml(12,2); A A1: cov_ml(13,1); A A2: cov(14,3); A A3: cov(15,2) |  |  |  |  | cov_HT(8,2) |  | cov_HT(10,1) |  |  |  |  | 1T
46T | [5 empty] | A A1: cov_ml(13,2); A A2: cov_ml(14,1); A A3: cov(15,3) | [5 empty] | cov_HT(9,2) |  | cov_HT(11,1) |  |  |  | 2T
47T |  | UPD_5 |  |  | cov_HT | A A2: cov_ml(14,2); A A3: cov_ml(15,1) | [6 empty] | cov_HT(10,2) |  |  |  |  | 3T
48T |  | 1T | cov_HT |  |  | A A3: cov_ml(15,2) | [7 empty] | cov_HT(11,2) |  | cov_HT+12 | 3 | UPD_2
49T |  | 2T | cov_HT+1 |  |  | A A0: cov_HT(0,1) | [8 empty] | C_base |  |  | 1T | [8 empty] | cov(16,1)
50T |  | 3T | cov_HT+4*l_k_group |  |  | A A0: cov_HT(0,2); A A1: cov_HT(1,1) |  |  |  |  | cov_HT(12,1) | [6 empty] | 2T | [8 empty] | cov(16,2) | cov(17,1)
51T |  | 4T | cov_HT+4*l_k_group+1 |  |  | A A0: cov_HT(12,1); A A1: cov_HT(1,2); A A2: cov_HT(2,1) | [5 empty] | cov_HT(13,1) |  |  | C_base+1 |  |  | UPD_4 | [8 empty] | cov(16,3) | cov(17,2) | cov(18,1)
52T |  | 5T |  |  |  | A A0: cov_HT(12,2); A A1: cov_HT(13,1); A A2: cov_HT(2,2) |  |  |  |  | cov_HT(12,2) |  | cov_HT(14,1) |  |  |  |  | 1T | [8 empty] | cov_l(16,1) | cov(17,3) | cov(18,2) | cov(19,1)
53T |  | 6T |  |  |  | A A1: cov_HT(13,2); A A2: cov_HT(14,1) | [5 empty] | cov_HT(13,2) |  | cov_HT(15,1) |  |  |  | 2T | [8 empty] | cov_l(16,2) | cov_l(17,1) | cov(18,3) | cov(19,2)
54T |  | 7T |  |  |  | A A2: cov_HT(14,2); A A3: cov_HT(15,1) | [6 empty] | cov_HT(14,2) |  |  |  |  | 3T | [9 empty] | cov_l(17,2) | cov_l(18,1) | cov(19,3)
55T |  | 8T |  |  |  | A A3: cov_HT(15,2) | [7 empty] | cov_HT(15,2) |  |  |  | UPD_5 | [10 empty] | cov_l(18,2) | cov_l(19,1)
56T |  | 9T | [34 empty] | cov_l(19,2)
57T |  | 10T | [15 empty] | S(1,1)
58T |  | 11T | [15 empty] | S(1,2) | S(2,1)
59T |  | 12T | [16 empty] | S(2,2)
60T |  | 13T
61T |  | 14T
62T |  | 15T
63T |  | 16T
64T |  | 17T
65T |  | 18T
66T |  | 19T
67T |  | 20T | H_T
68T |  | 21T | H_T+1 |  |  | A A0: H_T(1,1); B B0: cov_HT(0,1)
69T |  | 22T | H_T+2 |  |  | A A0: H_T(1,2); A A1: H_T(2,1); B B0: cov_HT(1,1); B B1: cov_HT(0,2)
70T |  | 23T | H_T+3 |  |  | A A0: H_T(1,3); A A1: H_T(2,2); B B0: cov_HT(2,1); B B1: cov_HT(1,2)
71T |  | 24T | H_T+4 |  |  | A A0: H_T(1,4); A A1: H_T(2,3); B B0: cov_HT(12,1); B B1: cov_HT(2,2)
72T |  | 25T |  |  |  | A A0: H_T(1,5); A A1: H_T(2,4); B B0: cov_HT(13,1); B B1: cov_HT(12,2)
73T |  | 26T |  |  |  | A A1: H_T(2,5); B B1: cov_HT(13,2)
74T |  | 27T
75T |  | 28T
76T |  | 29T
77T
78T
79T
80T
81T

## UPD_K
[5 empty] | A |  |  |  | B |  |  |  |  | C(输出接到BRAM的BANK)
| group_cnt | seq_cnt | addra_new | CB_base | A0 | A1 | A2 | A3 | B0 | B1 | B2 | B3 |  | C0 | C1 | C2 | C3
0 | 0 | UPD_6 |  | cov_HT | X_BANK0 | X_BANK1 | X_BANK2 | X_BANK3 | Y_BANK0 | Y_BANK1 | Y_BANK2 | Y_BANK3 | addrb_new |  |  |  |  | addra_new | control | UPD_6: cov_HT * S_inv
1T |  | 1 | cov_HT | [9 empty] | S(1,1) | [6 empty] | N=2 | X=4 | Y=2
2T |  | 2 | cov_HT+1 |  | A A0 X_BANK0: cov_HT(0,1); B B0 Y_BANK0: S(1,1) | S(1,2) | [6 empty] | 两次输入间隔=max(N+1,2Y)=4
3T |  | 3 |  |  | A A0 X_BANK0: cov_HT(0,2); A A1 X_BANK1: cov_HT(1,1); B B0 Y_BANK0: S(1,2); B B1 Y_BANK1: S(2,1) | [7 empty] | 输入到输出间隔=N+2+2=6
4T | 1 | 0 |  | cov_HT+4 | A A1 X_BANK1: cov_HT(1,2); A A2 X_BANK2: cov_HT(2,1); B B1 Y_BANK1: S(2,2) | [8 empty] | 直接加
5T |  | 1 | base+3 |  | A A2 X_BANK2: cov_HT(2,2); A A3 X_BANK3: cov_HT(3,1) | [6 empty] | C_base
6T |  | 2 | base+1 |  | A A0 X_BANK0: cov_HT(4,1); A A3 X_BANK3: cov_HT(3,2) | [6 empty] | K_t
7T |  | 3 |  |  | A A0 X_BANK0: cov_HT(4,2); A A1 X_BANK1: cov_HT(5,1) | [5 empty] | C_base
8T | 2 | 0 |  | cov_HT+8 | A A1 X_BANK1: cov_HT(5,2); A A2 X_BANK2: cov_HT(6,1) |  | K(0,1)
9T |  | 1 | base+3 |  | A A2 X_BANK2: cov_HT(6,2); A A3 X_BANK3: cov_HT(7,1) |  |  | K(1,1) |  |  | C_base+1
10T |  | 2 | base+1 |  | A A0 X_BANK0: cov_HT(8,1); A A3 X_BANK3: cov_HT(7,2) |  | K(0,2) |  | K(2,1) |  |  | K_t+4
11T |  | 3 |  |  | A A0 X_BANK0: cov_HT(8,2); A A1 X_BANK1: cov_HT(9,1) |  |  | K(1,2) |  | K(3,1) | C_base
12T |  |  |  |  | A A1 X_BANK1: cov_HT(9,2); A A2 X_BANK2: cov_HT(10,1) |  | K(4,1) |  | K(2,2)
13T |  |  |  |  | A A2 X_BANK2: cov_HT(10,2); A A3 X_BANK3: cov_HT(11,1) |  |  | K(5,1) |  | K(3,2) | C_base+1
14T |  |  |  |  | A A3 X_BANK3: cov_HT(11,2) |  | K(4,2) |  | K(6,1) |  |  | K_t+8
15T | [14 empty] | K(5,2) |  | K(7,1) | C_base
16T | [13 empty] | K(8,1) |  | K(6,2)
17T | [14 empty] | K(9,1) |  | K(7,2) | C_base+1
18T | [13 empty] | K(8,2) |  | K(10,1)
19T | [14 empty] | K(9,2) |  | K(11,1)
20T | [15 empty] | K(10,2)
21T | [16 empty] | K(11,2)
22T
23T
24T
25T
26T
27T
28T
29T
30T
31T
32T
33T |  |  | addr(8,0)+1 | addr(8,0)
34T |  |  | addr(8,0)+2
35T |  |  | addr(8,0)+3
36T |  |  | addr(8,0)+2*(l_k+1)
37T |  |  | addr+1
38T
39T
40T |  |  | addr(12,0)+1 | addr(12,0)
41T |  |  | addr(12,0)+2
42T |  |  | addr(12,0)+3
43T |  |  | addr(8,0)+2*(l_k+1)
44T |  |  | addr+1
45T
46T
47T |  |  | H_T
48T |  |  | H_T+1
49T |  |  | H_T+2
50T |  |  | H_T+3
51T |  |  | H_T+4
52T
53T
54T
55T
56T
57T
58T
59T
60T
61T
62T
63T
64T
65T
66T
67T
68T
69T
70T
71T
72T
73T
74T
75T
76T
77T

## UPD_LAST
|  |  | A |  |  |  | B | [5 empty] | C(输出接到BRAM的BANK) | [5 empty] | M
|  |  | A0 | A1 | A2 | A3 | B0 | B1 | B2 | B3 |  |  | C0 | C1 | C2 | C3 |  |  | M0 | M1 | M2 | M3
0 | addra_new | CB_base | X_BANK0 | X_BANK1 | X_BANK2 | X_BANK3 | Y_BANK1 | Y_BANK2 | Y_BANK3 |  | addrb_new | CONS_addr_new |  |  |  |  | addra_new | control |  |  |  |  | PRD_1: F_xi * cov_vv
1T | l_k_base |  | A A0 X_BANK0: K(0,1); B B0 Y_BANK1: cov_HT(0,1) | [13 empty] | N=2 | X=4 | Y=4
2T | l_k_base+1 |  | A A0 X_BANK0: K(0,2); A A1 X_BANK1: K(1,1); B B0 Y_BANK1: cov_HT(0,2); B B1 Y_BANK2: cov_HT(1,1) |  | H_T | [11 empty] | 两次输入间隔=max(N+1,2Y)=8
3T | l_k_base+2 |  | A A1 X_BANK1: K(1,2); A A2 X_BANK2: K(2,1); B B1 Y_BANK2: cov_HT(1,2); B B2 Y_BANK3: cov_HT(2,1) |  | H_T+1 | [11 empty] | 输入到输出间隔=N+2=4
4T | l_k_base+3 |  | A A2 X_BANK2: K(2,2); A A3 X_BANK3: K(3,1); B B2 Y_BANK3: cov_HT(2,2) | cov_HT(3,1) | H_T+2 | 0 | [6 empty] | cov(0,0) |  |  |  |  | 直接加
5T | l_k_base+4 |  | A A3 X_BANK3: K(3,2) | cov_HT(3,2) | H_T+3 | 1 | cov(0,0) | [6 empty] | cov(1,0) |  |  | 对于最后的下三角，取实际的Y(1 2 3 4) | [6 empty] | cov(3,0)
6T | l_k_base+5 | [9 empty] | H_T+4 | 2 |  | cov(1,0) |  |  |  |  | cov(0,1) |  | cov(2,0) | [7 empty] | cov(2,0)
7T | l_k_base+6 | [10 empty] | 3 | cov(0,1) |  | cov(2,0) |  |  |  |  | cov(1,1) |  | cov(3,0) | [5 empty] | cov(1,0) |  | cov(3,1)
8T | l_k_base+7 | =2*(l_k+1)+1 | [9 empty] | 4 |  | cov(1,1) |  | cov(3,0) |  |  | cov(0,2) |  | cov(2,1) | [5 empty] | cov(0,0) |  | cov(2,1)
9T |  |  | A A0 X_BANK0: K(4,1); B B0 Y_BANK1: cov_HT(0,1) |  |  |  | cov(0,2) |  | cov(2,1) |  |  |  |  | cov(1,2) |  | cov(3,1) | [5 empty] | cov(1,1) |  | cov(3,2)
10T |  |  | A A0 X_BANK0: K(4,2); A A1 X_BANK1: K(5,1); B B0 Y_BANK1: cov_HT(0,2); B B1 Y_BANK2: cov_HT(1,1) |  |  |  |  | cov(1,2) |  | cov(3,1) |  |  | cov(0,3) |  | cov(2,2) | [5 empty] | cov(7,0) |  | cov(2,2)
11T |  |  | A A1 X_BANK1: K(5,2); A A2 X_BANK2: K(6,1); B B1 Y_BANK2: cov_HT(1,2); B B2 Y_BANK3: cov_HT(2,1) |  |  |  | cov(0,3) |  | cov(2,2) |  |  |  |  | cov(1,3) |  | cov(3,2) | [5 empty] | cov(6,0) |  | cov(3,3)
12T |  |  | A A2 X_BANK2: K(6,2); A A3 X_BANK3: K(7,1); B B2 Y_BANK3: cov_HT(2,2) | cov_HT(3,1) |  |  |  | cov(1,3) |  | cov(3,2) |  |  | cov(4,0) |  | cov(2,3) | [5 empty] | cov(7,1) |  | cov(5,0)
13T |  |  | A A3 X_BANK3: K(7,2) | cov_HT(3,2) |  |  | cov(4,0) |  | cov(2,3) |  |  |  |  | cov(5,0) |  | cov(3,3) | [5 empty] | cov(6,1) |  | cov(4,0)
14T | [13 empty] | cov(5,0) |  | cov(3,3) |  |  | cov(4,1) |  | cov(6,0) | [5 empty] | cov(7,2) |  | cov(5,1)
15T | [12 empty] | cov(4,1) |  | cov(6,0) |  |  |  |  | cov(5,1) |  | cov(7,0) | [5 empty] | cov(6,2) |  | cov(4,1)
16T | [13 empty] | cov(5,1) |  | cov(7,0) |  |  | cov(4,2) |  | cov(6,1) | [5 empty] | cov(7,3) |  | cov(5,2)
17T |  |  | A A0 X_BANK0: K(4,1); B B0 Y_BANK1: cov_HT(4,1) |  |  |  | cov(4,2) |  | cov(6,1) |  |  |  |  | cov(5,2) |  | cov(7,1) | [5 empty] | cov(6,3) |  | cov(4,2)
18T |  |  | A A0 X_BANK0: K(4,2); A A1 X_BANK1: K(5,1); B B0 Y_BANK1: cov_HT(4,2); B B1 Y_BANK2: cov_HT(5,1) |  |  |  |  | cov(5,2) |  | cov(7,1) |  |  | cov(4,3) |  | cov(6,2) |  |  |  |  | HHHH | cov(7,4) |  | cov(5,3)
19T | addr(0,0)+1 | addr(0,0) | A A1 X_BANK1: K(5,2); A A2 X_BANK2: K(6,1); B B1 Y_BANK2: cov_HT(5,2); B B2 Y_BANK3: cov_HT(6,1) |  | 0 |  | cov(4,3) |  | cov(6,2) |  |  |  |  | cov(5,3) |  | cov(7,2) | [5 empty] | cov(6,4) |  | cov(4,3)
20T | addr(0,0)+2 |  | A A2 X_BANK2: K(6,2); A A3 X_BANK3: K(7,1); B B2 Y_BANK3: cov_HT(6,2) | cov_HT(7,1) | 1 |  |  | cov(5,3) |  | cov(7,2) |  |  |  |  | cov(6,3) | [5 empty] | cov(7,5) |  | cov(5,4)
21T | addr(0,0)+3 |  | A A3 X_BANK3: K(7,2) | cov_HT(7,2) | 2 |  |  |  | cov(6,3) | [6 empty] | cov(7,3) | [5 empty] | cov(6,5) |  | cov(4,4)
22T | base | [9 empty] | 3 |  |  |  |  | cov(7,3) | [10 empty] | cov(7,6) |  | cov(5,5)
23T | base+1 | [9 empty] | 4 | [16 empty] | cov(6,6) |  | cov(11,0)
24T | [26 empty] | cov(7,7) |  | cov(10,0)
25T |  |  | A A0 X_BANK0: K(8,1); B B0 Y_BANK1: cov_HT(0,1) | [18 empty] | cov(9,0) |  | cov(11,1)
26T | addr(4,0)+1 | addr(4,0) | A A0 X_BANK0: K(8,2); A A1 X_BANK1: K(9,1); B B0 Y_BANK1: cov_HT(0,2); B B1 Y_BANK2: cov_HT(1,1) |  | 0 | [6 empty] | C_base | [8 empty] | cov(8,0) |  | cov(10,1)
27T | addr(4,0)+2 |  | A A1 X_BANK1: K(9,2); A A2 X_BANK2: K(10,1); B B1 Y_BANK2: cov_HT(1,2); B B2 Y_BANK3: cov_HT(2,1) |  | 1 | [6 empty] | cov_HT | [9 empty] | cov(9,1) |  | cov(11,2)
28T | addr(4,0)+3 |  | A A2 X_BANK2: K(10,2); A A3 X_BANK3: K(11,1); B B2 Y_BANK3: cov_HT(2,2) | cov_HT(3,1) | 2 | [5 empty] | C_base | [9 empty] | cov(8,1) |  | cov(10,2)
29T | base |  | A A3 X_BANK3: K(11,2) | cov_HT(3,2) | 3 | [5 empty] | C_base+1 | [10 empty] | cov(9,2) |  | cov(11,3)
30T | base+1 | [9 empty] | 4 | [15 empty] | cov(8,2) |  | cov(10,3)
31T | [27 empty] | cov(9,3)
32T | [26 empty] | cov(8,3)
33T | addr(8,0)+1 | addr(8,0) | A A0 X_BANK0: K(8,1); B B0 Y_BANK1: cov_HT(4,1) |  | 0
34T | addr(8,0)+2 |  | A A0 X_BANK0: K(8,2); A A1 X_BANK1: K(9,1); B B0 Y_BANK1: cov_HT(4,2); B B1 Y_BANK2: cov_HT(5,1) |  | 1 | [6 empty] | cov_HT+4
35T | addr(8,0)+3 |  | A A1 X_BANK1: K(9,2); A A2 X_BANK2: K(10,1); B B1 Y_BANK2: cov_HT(5,2); B B2 Y_BANK3: cov_HT(6,1) |  | 2 | [5 empty] | C_base
36T | addr(8,0)+2*(l_k+1) |  | A A2 X_BANK2: K(10,2); A A3 X_BANK3: K(11,1); B B2 Y_BANK3: cov_HT(6,2) | cov_HT(7,1) | 3 | [5 empty] | C_base+1
37T | addr+1 |  | A A3 X_BANK3: K(11,2) | cov_HT(7,2) | 4
38T
39T
40T | addr(12,0)+1 | addr(12,0)
41T | addr(12,0)+2 |  | A A0 X_BANK0: K(8,1); B B0 Y_BANK1: cov_HT(8,1) | [8 empty] | cov_HT+8
42T | addr(12,0)+3 |  | A A0 X_BANK0: K(8,2); A A1 X_BANK1: K(9,1); B B0 Y_BANK1: cov_HT(8,2); B B1 Y_BANK2: cov_HT(9,1) | [7 empty] | C_base
43T | addr(8,0)+2*(l_k+1) |  | A A1 X_BANK1: K(9,2); A A2 X_BANK2: K(10,1); B B1 Y_BANK2: cov_HT(9,2); B B2 Y_BANK3: cov_HT(10,1) | [7 empty] | C_base+1
44T | addr+1 |  | A A2 X_BANK2: K(10,2); A A3 X_BANK3: K(11,1); B B2 Y_BANK3: cov_HT(10,2) | cov_HT(11,1)
45T |  |  | A A3 X_BANK3: K(11,2) | cov_HT(11,2)
46T
47T | H_T
48T | H_T+1 | [16 empty] | cov_HT+12
49T | H_T+2 | [15 empty] | C_base
50T | H_T+3 | [15 empty] | C_base+1
51T | H_T+4
52T
53T
54T
55T
56T
57T
58T
59T
60T
61T
62T
63T
64T
65T
66T
67T
68T
69T
70T
71T
72T
73T
74T
75T
76T
77T

## UPD_LAST_REV
|  | A |  |  |  | B |  |  |  | C(输出接到BRAM的BANK) |  |  |  | M
|  | A0 | A1 | A2 | A3 | B0 | B1 | B2 | B3 | C0 | C1 | C2 | C3 | M0 | M1 | M2 | M3
0 | PE_mode==S_W | X_BANK0 | X_BANK1 | X_BANK2 | X_BANK3 | Y_BANK1 | Y_BANK2 | Y_BANK3 | [9 empty] | PRD_1: F_xi * cov_vv
1T | TB_A_dir==NEG | A A3 X_BANK3: K(3,1); B B0 Y_BANK1: cov_HT(0,1) | [9 empty] | N=2 | X=4 | Y=4
2T |  | A A2 X_BANK2: K(2,1); A A3 X_BANK3: K(3,2); B B0 Y_BANK1: cov_HT(0,2); B B1 Y_BANK2: cov_HT(1,1) | [9 empty] | 两次输入间隔=max(N+1,2Y)=8
3T |  | A A1 X_BANK1: K(1,1); A A2 X_BANK2: K(2,2); B B1 Y_BANK2: cov_HT(1,2); B B2 Y_BANK3: cov_HT(2,1) | [9 empty] | 输入到输出间隔=N+2=4
4T |  | A A0 X_BANK0: K(0,1); A A1 X_BANK1: K(1,2); B B2 Y_BANK3: cov_HT(2,2) | cov_HT(3,1) | [7 empty] | cov(3,0) |  | 直接加
5T |  | A A0 X_BANK0: K(0,2) | cov_HT(3,2) |  |  |  | cov(3,0) |  |  | cov(3,0) |  | 只改变PE_mode, 数据映射关系不变
6T | PE_mode==N_W | A A0 X_BANK0: K(7,1); B B0 Y_BANK1: cov_HT(0,2) |  |  |  | cov(2,0) |  |  | cov(3,0) |  | cov(3,1)
7T | TB_A_dir==POS | A A0 X_BANK0: K(7,2); A A1 X_BANK1: K(6,1); B B0 Y_BANK1: cov_HT(0,1); B B1 Y_BANK2: cov_HT(1,2) |  |  | cov(1,0) |  | cov(3,1) | cov(3,0) |  | cov(3,1)
8T |  | A A1 X_BANK1: K(6,2); A A2 X_BANK2: K(5,1); B B1 Y_BANK2: cov_HT(1,1); B B2 Y_BANK3: cov_HT(2,2) |  | cov(0,0) |  | cov(2,1) |  |  | cov(3,1) |  | cov(3,2)
9T |  | A A2 X_BANK2: K(5,2); A A3 X_BANK3: K(4,1); B B2 Y_BANK3: cov_HT(2,1) | cov_HT(3,2) |  | cov(1,1) |  | cov(3,2) | cov(7,0) |  | cov(3,2)
10T |  | A A3 X_BANK3: K(4,2) | cov_HT(3,1) | cov(7,0) |  | cov(2,2) |  |  | cov(6,0) |  | cov(3,3)
11T | [10 empty] | cov(6,0) |  | cov(3,3) | cov(7,1) |  | cov(5,0)
12T | [9 empty] | cov(7,1) |  | cov(5,0) |  |  | cov(6,1) |  | cov(4,0)
13T | [10 empty] | cov(6,1) |  | cov(4,0) | cov(7,2) |  | cov(5,1)
14T |  | A A0 X_BANK0: K(7,1); B B0 Y_BANK1: cov_HT(4,1) |  | cov(7,2) |  | cov(5,1) |  |  | cov(6,2) |  | cov(4,1)
15T |  | A A0 X_BANK0: K(7,2); A A1 X_BANK1: K(6,1); B B0 Y_BANK1: cov_HT(4,2); B B1 Y_BANK2: cov_HT(5,1) |  |  | cov(6,2) |  | cov(4,1) | cov(7,3) |  | cov(5,2)
16T |  | A A1 X_BANK1: K(6,2); A A2 X_BANK2: K(5,1); B B1 Y_BANK2: cov_HT(5,2); B B2 Y_BANK3: cov_HT(6,1) |  | cov(7,3) |  | cov(5,2) |  |  | cov(6,3) |  | cov(4,2)
17T |  | A A2 X_BANK2: K(5,2); A A3 X_BANK3: K(4,1); B B2 Y_BANK3: cov_HT(6,2) | cov_HT(7,1) |  | cov(6,3) |  | cov(4,2) | cov(7,4) |  | cov(5,3)
18T |  | A A3 X_BANK3: K(4,2) | cov_HT(7,2) | cov(7,4) |  | cov(5,3) |  |  | cov(6,4) |  | cov(4,3) |  |  |  | HHHH
19T | PE_mode==S_W | A A3 X_BANK3: K(11,1); B B0 Y_BANK1: cov_HT(0,1) |  |  | cov(6,4) |  | cov(4,3) | cov(7,5) |  | cov(5,4)
20T | TB_A_dir==NEG | A A2 X_BANK2: K(10,1); A A3 X_BANK3: K(11,2); B B0 Y_BANK1: cov_HT(0,2); B B1 Y_BANK2: cov_HT(1,1) |  | cov(7,5) |  | cov(5,4) |  |  | cov(6,5) |  | cov(4,4)
21T |  | A A1 X_BANK1: K(9,1); A A2 X_BANK2: K(10,2); B B1 Y_BANK2: cov_HT(1,2); B B2 Y_BANK3: cov_HT(2,1) |  |  | cov(6,5) |  | cov(4,4) | cov(7,6) |  | cov(5,5)
22T |  | A A0 X_BANK0: K(8,1); A A1 X_BANK1: K(9,2); B B2 Y_BANK3: cov_HT(2,2) | cov_HT(3,1) | cov(7,6) |  | cov(5,5) |  |  | cov(6,6)
23T |  | A A0 X_BANK0: K(8,2) | cov_HT(3,2) |  | cov(6,6) |  | cov(11,0) | cov(7,7)
24T | [9 empty] | cov(7,7) |  | cov(10,0)
25T | [10 empty] | cov(9,0) |  | cov(11,1)
26T | [9 empty] | cov(8,0) |  | cov(10,1)
27T |  | A A3 X_BANK3: K(11,1); B B0 Y_BANK1: cov_HT(4,1) |  |  | cov(9,1) |  | cov(11,2)
28T |  | A A2 X_BANK2: K(10,1); A A3 X_BANK3: K(11,2); B B0 Y_BANK1: cov_HT(4,2); B B1 Y_BANK2: cov_HT(5,1) |  | cov(8,1) |  | cov(10,2)
29T |  | A A1 X_BANK1: K(9,1); A A2 X_BANK2: K(10,2); B B1 Y_BANK2: cov_HT(5,2); B B2 Y_BANK3: cov_HT(6,1) |  |  | cov(9,2) |  | cov(11,3)
30T |  | A A0 X_BANK0: K(8,1); A A1 X_BANK1: K(9,2); B B2 Y_BANK3: cov_HT(6,2) | cov_HT(7,1) | cov(8,2) |  | cov(10,3)
31T |  | A A0 X_BANK0: K(8,2) | cov_HT(7,2) |  | cov(9,3)
32T | [9 empty] | cov(8,3)
33T
34T
35T |  | A A3 X_BANK3: K(11,1); B B0 Y_BANK1: cov_HT(8,1)
36T |  | A A2 X_BANK2: K(10,1); A A3 X_BANK3: K(11,2); B B0 Y_BANK1: cov_HT(8,2); B B1 Y_BANK2: cov_HT(9,1)
37T |  | A A1 X_BANK1: K(9,1); A A2 X_BANK2: K(10,2); B B1 Y_BANK2: cov_HT(9,2); B B2 Y_BANK3: cov_HT(10,1)
38T |  | A A0 X_BANK0: K(8,1); A A1 X_BANK1: K(9,2); B B2 Y_BANK3: cov_HT(10,2) | cov_HT(11,1)
39T |  | A A0 X_BANK0: K(8,2) | cov_HT(11,2)
40T |  | A A0 X_BANK0: K(15,1)
41T |  | A A0 X_BANK0: K(15,2); A A1 X_BANK1: K(14,1)
42T |  | A A1 X_BANK1: K(14,2); A A2 X_BANK2: K(13,1)
43T |  | A A2 X_BANK2: K(13,2); A A3 X_BANK3: K(12,1)
44T |  | A A3 X_BANK3: K(12,2)
45T
46T
47T
48T
49T
50T
51T
52T
53T
54T
55T
56T
57T
58T
59T
60T
61T
62T
63T
64T
65T
66T
67T
68T
69T
70T
71T
72T
73T
74T
75T
76T
77T

## Associate
A | B | M | C
H_xi | t_cov_vv |  | H_vv
2*3 | 3*3 |  | 2*3
H_xi | (cov_lv)T |  | H_lv
2*3 | 3*2 |  | 2*2
H_z | cov_ll |  | H_ll
2*2 | 2*2 |  | 2*2
H_lv | (H_z)T |  | H_lv_H
2*2 | 2*2 |  | 2*2
H_vv | (H_xi)T | H_lv_H | H_vv_H
2*3 | 3*2 | 2*2 | 2*2
H_ll | (H_z)T | H_lv_H | H_ll_H
2*2 | 2*2 | 2*2 | 2*2
H_ll_H |  | H_vv_H | S
2*2 |  | 2*2 | 2*2

## UPD_old
|  | A |  |  |  | B |  |  |  | C(输出接到BRAM的BANK) |  |  |  | M | [7 empty] | A
|  | A0 | A1 | A2 | A3 | B0 | B1 | B2 | B3 | C0 | C1 | C2 | C3 | M0 | M1 | M2 | M3 |  |  |  |  | A0 | A1 | A2 | A3
| 0 | A A0: CB-B | UPD_1: t_cov_vv * H_T |  |  |  | CB-B
| 1T | B B0: H_T(1,1) | N=5 | X=4 | Y=2
| 2T | B B0: H_T(1,2); B B1: H_T(2,1) | 两次输入间隔=max(N+1,2Y)=6+1=7 |  |  | TB-B数据冲突, 多延迟1T
| 3T | B B0: H_T(1,3); B B1: H_T(2,2) | 输入到输出间隔=N+2=7
| 4T | B B0: H_T(1,4); B B1: H_T(2,3) |  | 直接加
| 5T | B B0: H_T(1,5); B B1: H_T(2,4)
| 6T | B B1: H_T(2,5)
| 7T | M M1: cov_l(1,1)
| 8T | A A1: t_cov(1,1); B B0: H_T(1,1); M M1: cov_l(1,2); M M2: cov_l(2,1) | [7 empty] | t_cov(3,1)
| 9T | A A1: t_cov(1,2); A A2: t_cov(2,1); B B0: H_T(1,2); B B1: H_T(2,1); M M2: cov_l(2,2); M M3: cov_l(3,1) | [6 empty] | t_cov(2,1) | t_cov(3,2)
| 10T | A A1: t_cov(1,3); A A2: t_cov(2,2); A A3: t_cov(3,1); B B0: H_T(1,3); B B1: H_T(2,2); M M3: cov_l(3,2) | [5 empty] | t_cov(1,1) | t_cov(2,2) | t_cov(3,3)
| 11T | A A1: cov_l(1,1); A A2: t_cov(2,3); A A3: t_cov(3,2); B B0: H_T(1,4); B B1: H_T(2,3) | [5 empty] | t_cov(1,2) | t_cov(2,3) | cov_l(3,1)
| 12T | A A1: cov_l(1,2); A A2: cov_l(2,1); A A3: t_cov(3,3); B B0: H_T(1,5); B B1: H_T(2,4) | [5 empty] | t_cov(1,3) | cov_l(2,1) | cov_l(3,2)
| 13T | A A2: cov_l(2,2); A A3: cov_l(3,1); B B1: H_T(2,5); M M3: cov_l(4,1) | [5 empty] | cov_l(1,1) | cov_l(2,2)
| 14T | A A3: cov_l(3,2); M M2: cov_l(5,1); M M3: cov_l(4,2) | [5 empty] | cov_l(1,2)
| 15T | A A0: cov(7,1); B B0: H_T(1,1); C(输出接到BRAM的BANK) C3: cov_HT(3,1); M M1: cov_l(6,1); M M2: cov_l(5,2) | [7 empty] | cov(4,1)
| 16T | A A0: cov(7,2); A A1: cov(6,1); B B0: H_T(1,2); B B1: H_T(2,1); C(输出接到BRAM的BANK) C2: cov_HT(2,1); C(输出接到BRAM的BANK) C3: cov_HT(3,2); M M0: cov_l(7,1); M M1: cov_l(6,2) | [6 empty] | cov(5,1) | cov(4,2)
| 17T | A A0: cov(7,3); A A1: cov(6,2); A A2: cov(5,1); B B0: H_T(1,3); B B1: H_T(2,2); C(输出接到BRAM的BANK) C1: cov_HT(1,1); C(输出接到BRAM的BANK) C2: cov_HT(2,2); M M0: cov_l(7,2) | [5 empty] | cov(6,1) | cov(5,2) | cov(4,3)
| 18T | A A0: cov_l(7,1); A A1: cov(6,3); A A2: cov(5,2); B B0: H_T(1,4); B B1: H_T(2,3); C(输出接到BRAM的BANK) C0: cov_HT(0,1); C(输出接到BRAM的BANK) C1: cov_HT(1,2) |  |  |  |  | cov(7,1) | cov(6,2) | cov(5,3) | cov_l(4,1)
| 19T | A A0: cov_l(7,2); A A1: cov_l(6,1); A A2: cov(5,3); A A3: cov(4,1); B B0: H_T(1,5); B B1: H_T(2,4); C(输出接到BRAM的BANK) C0: cov_HT(0,2) |  |  |  |  | cov(7,2) | cov(6,3) | cov_l(5,1) | cov_l(4,2)
X3->C_TB0 | 20T | A A1: cov_l(6,2); A A2: cov_l(5,1); A A3: cov(4,2); B B1: H_T(2,5); M M0: cov_l(8,1) |  |  |  |  | cov(7,3) | cov_l(6,1) | cov_l(5,2)
X2->C_TB1 | 21T | A A2: cov_l(5,2); A A3: cov(4,3); M M0: cov_l(8,2); M M1: cov_l(9,1) |  |  |  |  | cov_l(7,1) | cov_l(6,2)
X1->C_TB2 | 22T | A A0: cov(8,1); A A3: cov_l(4,1); B B0: H_T(1,1); C(输出接到BRAM的BANK) C0: cov_HT(7,1); C(输出接到BRAM的BANK) C3: cov_HT(4,1); M M1: cov_l(9,2); M M2: cov_l(10,1) |  |  |  |  | cov_l(7,2) |  |  | cov(11,1)
X0->C_TB3 | 23T | cov(8,2) | cov(9,1) |  | cov_l(4,2) | H_T(1,2) | H_T(2,1) |  |  | cov_HT(7,2) | cov_HT(5,1) |  | cov_HT(4,2) |  |  | cov_l(10,2) | cov_l(11,1) | [6 empty] | cov(10,1) | cov(11,2)
| 24T | A A0: cov(8,3); A A1: cov(9,2); A A2: cov(10,1); B B0: H_T(1,3); B B1: H_T(2,2); C(输出接到BRAM的BANK) C1: cov_HT(5,2); C(输出接到BRAM的BANK) C2: cov_HT(6,1); M M3: cov_l(11,2) | [5 empty] | cov(9,1) | cov(10,2) | cov(11,3)
| 25T | A A0: cov_l(8,1); A A1: cov(9,3); A A2: cov(10,2); B B0: H_T(1,4); B B1: H_T(2,3); C(输出接到BRAM的BANK) C2: cov_HT(6,2) |  |  |  |  | cov(8,1) | cov(9,2) | cov(10,3) | cov_l(11,1)
| 26T | A A0: cov_l(8,2); A A1: cov_l(9,1); A A2: cov(10,3); A A3: cov(11,1); B B0: H_T(1,5); B B1: H_T(2,4) |  |  |  |  | cov(8,2) | cov(9,3) | cov_l(10,1) | cov_l(11,2)
| 27T | A A1: cov_l(9,2); A A2: cov_l(10,1); A A3: cov(11,2); B B1: H_T(2,5); M M3: cov_l(12,1) |  |  |  |  | cov(8,3) | cov_l(9,1) | cov_l(10,2)
| 28T | A A2: cov_l(10,2); A A3: cov(11,3); M M2: cov_l(13,1); M M3: cov_l(12,2) |  |  |  |  | cov_l(8,1) | cov_l(9,2)
| 29T | A A0: cov(15,1); A A3: cov_l(11,1); C(输出接到BRAM的BANK) C3: cov_HT(11,1); M M1: cov_l(14,1); M M2: cov_l(13,2) |  |  |  |  | cov_l(8,2) |  |  | cov(12,1)
| 30T | A A0: cov(15,2); A A1: cov(14,1); A A3: cov_l(11,2); C(输出接到BRAM的BANK) C2: cov_HT(10,1); C(输出接到BRAM的BANK) C3: cov_HT(11,2); M M0: cov_l(15,1); M M1: cov_l(14,2) | [6 empty] | cov(13,1) | cov(12,2)
| 31T | A A0: cov(15,3); A A1: cov(14,2); A A2: cov(13,1); C(输出接到BRAM的BANK) C1: cov_HT(9,1); C(输出接到BRAM的BANK) C2: cov_HT(10,2); M M0: cov_l(15,2) | [5 empty] | cov(14,1) | cov(13,2) | cov(12,3)
| 32T | A A0: cov_l(15,1); A A1: cov(14,3); A A2: cov(13,2); C(输出接到BRAM的BANK) C0: cov_HT(8,1); C(输出接到BRAM的BANK) C1: cov_HT(9,2) |  |  |  |  | cov(15,1) | cov(14,2) | cov(13,3) | cov_l(12,1)
| 33T | A A0: cov_l(15,2); A A1: cov_l(14,1); A A2: cov(13,3); A A3: cov(12,1); C(输出接到BRAM的BANK) C0: cov_HT(8,2) |  |  |  |  | cov(15,2) | cov(14,3) | cov_l(13,1) | cov_l(12,2)
| 34T | A A1: cov_l(14,2); A A2: cov_l(13,1); A A3: cov(12,2); M M0: cov_l(16,1) |  |  |  |  | cov(15,3) | cov_l(14,1) | cov_l(13,2)
| 35T | A A2: cov_l(13,2); A A3: cov(12,3); M M0: cov_l(16,2); M M1: cov_l(17,1) |  |  |  |  | cov_l(15,1) | cov_l(14,2)
| 36T | A A0: cov(16,1); A A3: cov_l(12,1); C(输出接到BRAM的BANK) C0: cov_HT(12,1); M M1: cov_l(17,2); M M2: cov_l(18,1) |  |  |  |  | cov_l(15,2) |  |  | cov(19,1)
| 37T | A A0: cov(16,2); A A1: cov(17,1); A A3: cov_l(12,2); C(输出接到BRAM的BANK) C0: cov_HT(12,2); C(输出接到BRAM的BANK) C1: cov_HT(13,1); M M2: cov_l(18,2); M M3: cov_l(19,1) | [6 empty] | cov(18,1) | cov(19,2)
| 38T | A A0: cov(16,3); A A1: cov(17,2); A A2: cov(18,1); C(输出接到BRAM的BANK) C1: cov_HT(13,2); C(输出接到BRAM的BANK) C2: cov_HT(14,1); M M3: cov_l(19,2) | [5 empty] | cov(17,1) | cov(18,2) | cov(19,3)
| 39T | A A0: cov_l(16,1); A A1: cov(17,3); A A2: cov(18,2); C(输出接到BRAM的BANK) C2: cov_HT(14,2); C(输出接到BRAM的BANK) C3: cov_HT(15,1) |  |  |  |  | cov(16,1) | cov(17,2) | cov(18,3) | cov_l(19,1)
| 40T | A A0: cov_l(16,2); A A1: cov_l(17,1); A A2: cov(18,3); A A3: cov(19,1); C(输出接到BRAM的BANK) C3: cov_HT(15,2) |  |  |  |  | cov(16,2) | cov(17,3) | cov_l(18,1) | cov_l(19,2)
| 41T | A A1: cov_l(17,2); A A2: cov_l(18,1); A A3: cov(19,2) |  |  |  |  | cov(16,3) | cov_l(17,1) | cov_l(18,2)
| 42T | A A2: cov_l(18,2); A A3: cov(19,3) |  |  |  |  | cov_l(16,1) | cov_l(17,2)
| 43T | A A3: cov_l(19,1) |  |  |  |  | cov_l(16,2)
| 44T | A A3: cov_l(19,2)
45T
46T
47T
48T