## 非线性运算
步骤 | 时序 | 输入1 | 输入2 | 输出 | 运算类型 | 输入1 | 输入2 | 输出 | sin | cos | tan | arctan | 平方 | 开方 | 乘法 | 加/减法 | 注释
常数阵
观测噪声 |  |  |  | Qt | 非线性
Prediction：每获取到一次控制量执行一次
控制量：rot_1, rot_2, trans | 0
测量噪声 | 1 |  |  | Mt | 非线性 | 3\3 | [6 empty] | 7 |  | 7 | 4 | 对角阵
状态方程对控制向量的雅可比矩阵V | 1 |  |  | Vt | 非线性 | 3\3 |  |  | 2 | 2 |  |  |  |  | 2 | 4
状态方程对状态向量的雅可比矩阵F | 1 |  |  | Gt | 非线性 | 3\3 |  |  | 1 | 1 |  |  |  |  | 2 | 2
预测机器人位姿 | 2 | state_v |  | n_state_v | 非线性 |  |  |  | 1 | 1 |  |  |  |  | 2 | 6
| 2 | Vt | Mt | Vt_Mt | 矩阵乘法 | 3\3 | 3\3 | 3\3
| 2 | Vt |  | Vt_T | 矩阵转置 | 3\3 |  | 3\3
| 3 | Vt_Mt | Vt_T | Rt | 矩阵乘法 | 3\3 | 3\3 | 3\3
| 2 | Gt |  | Gt_T | 矩阵转置 | 3\3 |  | 3\3
| 2 | Gt | cov_vv | Gt_cov_vv | 矩阵乘法 | 3\3 | 3\3 | 3\3
| 3 | Gt_cov_vv | Gt_T | Gt_cov_vv_Gt_T | 矩阵乘法 | 3\3 | 3\3 | 3\3
机器人-机器人协方差矩阵 | 4 | Gt_cov_vv_Gt_T | Rt | n_cov_vv | 矩阵乘法 | 3\3 | 3\3 | 3\3
机器人-特征点协方差矩阵 | 2 | Gt | cov_vm | n_cov_vm | 矩阵乘法 | 3\3 | 3\2n | 3\2n
| 3 | n_cov_vm |  | n_cov_mv | 矩阵转置 | 3\2n |  | 2n\3
| 5 |  |  | n_cov | 矩阵拼接 |  |  | 3+2n\3+2n
Verify Correspondence：每获得一个点的观测值，计算一次
每个点，由H的稀疏性，共需20n+50次乘法，20n+54次加法
根据传感器测量范围和噪声，预先划定k个可能观测点
计算距离 | 0 |  |  | dx,dy,d,d2 | 非线性 | [7 empty] | 2 | 1 |  | 3
| 1 | state_f[i] |  | z_pred[i] | 非线性 | [6 empty] | 1 |  |  | 1 | 2
| 1 |  |  | H_f[i]_T | 非线性
| 2 | H_f[i]_T |  | H_f[i] | 矩阵转置
得到H H_T | 2 | H_f[i]_T |  | H_T | 矩阵拼接 |  |  | 3+2n\2
| 3 | H_f[i] |  | H | 矩阵拼接 |  |  | 2\3+2n
得到预测与观测差值 | 2 | zt | z_pred[i] | vt | 矩阵减法 | 2\1 | 2\1 | 2\1
| 3 | vt |  | vt_T | 矩阵转置 | 2\1 |  | 1\2
传统计算
| 3 | n_cov | H_T | n_cov_H_T | 矩阵乘法 | 3+2n\3+2n | 3+2n\2 | 3+2n\2 | [6 empty] | 降维
| 4 | H | n_cov_H_T | S | 矩阵乘法 | 2\3+2n | 3+2n\2 | 2\2
得到新息协方差S | 5 | S | Qt | S | 矩阵加法 | 2\2 | 2\2 | 2\2
| 6 | S |  | S_inv | 矩阵求逆 | 2\2 |  | 2\2
| 7 | vt_T | S_inv | vt_T_S_inv | 矩阵乘法 | 1\2 | 2\2 | 1\2
得到chi2 | 8 | vt_T_S_inv | vt | chi2 |  | 1\2 | 2\1 | 1
| 9 | chi2 | 5.9 |  | 比较大小
New Landmark
| 1 | n_state_f[i] |  | n_state_f[i] | 矩阵拓展 | 3+2n |  | 3+2n+2
| 2 | state_f[i] | zt | n_state_f[i] | 非线性 |  |  | 2\1 | 1 | 1
| 1 | n_cov | Qt | n_cov | 矩阵拼接 | 3+2n\3+2n | 2\2 | 5+2n\5+2n
| 1 |  |  | jGxv | 非线性 |  |  | 2\3 | 1 | 1 |  |  |  |  | 2 | 2
| 1 |  |  | jGz | 非线性 |  |  | 2\2 | [6 empty] | 2
| 2 | jGxv | jGz | M | 矩阵拼接 | 2\3 | 2\2 | 5+2n\5+2n
| 3 | M |  | M_T | 矩阵求逆 | 5+2n\5+2n |  | 5+2n\5+2n
| 3 | M | n_cov | M_n_cov | 矩阵乘法 | 5+2n\5+2n | 5+2n\5+2n | 5+2n\5+2n
| 4 | M_n_cov | M_T | n_cov | 矩阵乘法 | 5+2n\5+2n | 5+2n\5+2n | 5+2n\5+2n
Old Landmark
| 1 | n_cov_H_T | S_inv | K | 矩阵乘法 | 3+2n\2 | 2\2 | 3+2n\2
| 2 | K | vt | K_vt | 矩阵乘法 | 3+2n\2 | 2\1 | 3+2n\1
| 3 | n_state | K_vt | state | 矩阵加法 | 3+2n\1 | 3+2n\1 | 3+2n\1
| 2 | K |  | K_T | 矩阵转置 | 3+2n\2 |  | 2\3+2n
| 2 | K | S | K_S | 矩阵乘法 | 3+2n\2 | 2\2 | 3+2n\2
| 3 | K_S | K_T | K_S_K_T | 矩阵乘法 | 3+2n\2 | 2\3+2n | 3+2n\3+2n
| 4 | n_cov | K_S_K_T | cov | 矩阵减法 | 3+2n\2 | 3+2n\2 | 3+2n\2

## 矩阵运算
步骤 | 左乘A | 右乘B | 加减法M | 输出C
黄色：与n有关的运算；
绿色：COV_BANK
蓝色：TEMP_BANK
常数阵
观测噪声 |  |  |  | Qt
Mt
Prediction：每获取到一次控制量执行一次
外部输入：ΔT(常量)，左后轮速度Vlr
内部：机器人位姿state_v，协方差阵cov_vv, cov_vm 均为上一时刻的后验
输出：先验位姿n_state_v，先验协方差矩阵n_cov |  |  |  |  | 输入数据->n+1
非线性运算，得到Gt |  |  |  |  | 维度：m n k 地标数目：N
1c)预测机器人-机器人协方差矩阵 |  |  |  |  | max(n+1, 2k)*N/2 + 7 + n
| F_xi | cov_vv |  | F_xi_cov_vv
| 3*3 | 3*3 |  | 3*3
| TB-A | CB-A |  | TB-B
| POS | POS |  | POS
| F_xi_cov_vv | F_xi_T | M | cov_vv
| 3*3 | 3*3 | 3*3 | 3*3
| TB-A | TB-B | TB-A | CB-A
| POS | POS | POS | POS
1d)预测机器人-特征点协方差矩阵 | cov_mv | F_xi_T |  | cov_mv
| 2n*3 | 3*3 |  | 2n*3
| CB-A | TB-B |  | CB-B | 3N+10
| POS | POS |  | POS
每观测到一个地标执行一次，区分新地标和已探测地标
New Landmark 新地图特征初始化
外部输入：地标观测向量zk
内部：先验位姿n_state_v, 后验地图state_m, 先验协方差矩阵n_cov
输出：先验地图n_state_m，先验协方差矩阵n_cov
非线性：G_xi G_z
| G_xi | cov_vv |  | cov_lv
| （2*3） | （3*3) |  | （2*3）
| TB-A | CB-A |  | CB-B
| POS | POS |  | NEW
| G_xi | cov_mv |  | cov_lm
| （2*3） | (3*2n) |  | (2*2n)
| TB-A | CB-A |  | CB-B | 根据奇数号/偶数号特征点，确定BANK0+BANK1 / BANK2+BANK3
| POS | 0-POS/1-NEG |  | NEW | 4N+10
| cov_lv | G_xi_T |  | cov_lv_G_xi_T
| （2*3） | (3*2) |  | (2*2)
| CB-A | TB-B |  | TB-B
| NEW | POS |  | POS
| G_z | Q |  | G_z_Q
| (2*2) | (2*2) |  | (2*2)
| TB-A | TB-B |  | TB-B
| POS | POS |  | POS
| G_z_Q | G_z_T | cov_lv_G_xi_T | cov_ll
| (2*2) | (2*2) | (2*2) | (2*2)
| TB-A | TB-B | TB-A | CB-B
| POS | POS | POS | NEW
2n+16
Old Landmark EKF-SLAM校正步骤
外部输入：地标观测向量zk(rk,θk), 地标世界坐标系位置lk(xk,yk)
内部：先验位姿n_state_v, 先验地图n_state_m，先验协方差n_cov
输出：后验位姿state_v, 后验地图state_m, 后验协方差cov
非线性：H vt
3d)计算新息协方差矩阵
S=H cov H_T
可以拆分为4个部分计算。因此不用先算带转置
UPD_1 | cov_l | H_T |  | t_cov_l | H_T
| (3+2n * 2) | (5*2) |  | (3+2n * 2) | (5*2)
| CB-B | TB-B |  | TB-B | B_cache
UPD_2 | cov_mm | Hxi_T
| (3 * 3) | (3*2)
| CB-A | B_cache
UPD_3 | cov_vm | Hxi_T
| (3+2n * 3) | (3*2)
| CB-A | B_cache
UPD_4 | t_cov_l | Hz_T
| (3+2n * 2) | (2*2)
| TB-A | B_cache
UPD_5 | cov_l | Hz_T |  | cov_HT
| (3+2n * 2) | (2*2) |  | (3+2n * 2)
| TB-A | B_cache |  | TB-B
UPD_6 | cov_HT |  |  | t_cov_HT
| (5 * 2) |  |  | (5*2)
| TB-A |  |  | B_cache
UPD_7 | H | t_cov_HT | Q | S | S是对称矩阵
| (2*5) | (5*2) | (2*2) | (2*2)
| TB-A | B_cache | TB-A | TB-B
UPD_8 | S |  |  | S_inv
| (2*2) |  |  | (2*2)
| TB-A |  |  | TB-B
UPD_9 | cov_HT | S_inv |  | K
| (3+2n * 2) | (2*2) |  | (3+2n * 2) | 2N+10
| TB-A | TB-B |  | TB-B | S, S_inv为对称 可转置
| K | vt | state | state
| (3+2n * 2) | （2*1） | (3+2n * 1) | (3+2n * 1)
| X2 | Y | X2 | X1
| K | (cov_HT)_T | cov | cov
| (3+2n * 2) | (2 * 3+2n) | （3+2n * 3+2n) | （3+2n * 3+2n)
| X2 | X1 | X1 | X2 | 一起算！
UPD_10 | K | (cov_HT)_T | cov | cov
| (4+2n * 2) | (2 * 4+2n) | （4+2n * 4+2n) | （4+2n * 4+2n)
| TB-A | TB-B | CB-A | CB-B | 8*(1+N/2)*N/2/2
| 输入 |  |  | 输出
| A | B | M | C
00 | TB-A | TB-B | TB-A | TB-B
01 |  | CONS |  | TB-B换
10 | CB-A | CB-A | CB-A | CB-B
11 |  |  | CB-A | CB-B 换 |  | M C最后读写用同一端口
需调换输出接入顺序
| cov | t_cov
| (3*3) | (3*3)
| CB | TB
| cov_l | t_cov_l
| (2*3+2n) | (2*3+2n)
| CB | TB

## 数据关联
A | B | M | C |  | M | N | K
H_xi | cov_vv |  | H_vv
2*3 | 3*3 |  | 2*3 |  | 2 | 3 | 3
TB-A | CB-A |  | TB-B
H_xi | (cov_lv)T |  | H_lv
2*3 | 3*2 |  | 2*2 |  | 2 | 3 | 2
TB-A | CB-A |  | TB-B
H_z | cov_ll |  | H_ll
2*2 | 2*2 |  | 2*2 |  | 2 | 2 | 2
TB-A | CB-A |  | TB-B
H_lv | (H_z)T |  | H_lv_H
2*2 | 2*2 |  | 2*2 |  | 2 | 2 | 2
TB-A | TB-B |  | TB-B
H_vv | (H_xi)T | H_lv_H | H_vv_H
2*3 | 3*2 | 2*2 | 2*2 |  | 2 | 3 | 2
TB-A | TB-B | TB-A | TB-B
H_ll | (H_z)T | H_lv_H | H_ll_H
2*2 | 2*2 | 2*2 | 2*2 |  | 2 | 2 | 2
TB-A | TB-B | TB-A | TB-B
H_ll_H | I | H_lv_H | S | 没有+Q，
2*2 | 2*2 | 2*2 | 2*2 | 转置中加！ | 2 | 2 | 2
TB-A | TB-B | TB-A | TB-B

## TEMP_BANK
| 0 | 1 | 2 | 3 | 4 | 5 | 6 | 7 | 8 | 9 | 10 | 11 | 12 | 13 | 14 | 15 | 16 | 17 | 18 | 19 | 20 | 21 | 22 | 23 | 24 | 25 | 26 | 27 | 28 | 29 | 30 | 31 | 32 | 33 | 34 | 35 | 36 | 37 | 38 | 39 | 40 | 41 | 42
BANK0 | 1 |  | a(3) | 1 |  |  | t_cov_PRD |  |  | F_cov |  |  | M 1 |  |  | G_xi(偶) 1 |  | 5 | G_z(奇) 3 | 4 | Q1 |  | G_z_Q |  | lv_G_xi(1,1) |  | H_xi -2 | -3 | 0 | H_z 2 | 3 | S_t/S_inv |  | t_cov_vl_H_T |  |  |  |  | cov_vl_H_T(0,1) = vt(1,1) | cov_vl_H_T(0,2) = vt(2,1) | cov_l/K(0,1) = 0 | cov_l/K(0,2) = 0 | cov_vl_H_T(7,1) | cov_vl_H_T(7,2) | cov_l/K(7,1) | cov_l/K(7,2)
BANK1 |  | 1 | b(4) |  | 1 |  |  | 1 | [5 empty] | 1 |  |  | 1 | 6 | 5 | 6 |  | 1 |  |  |  |  | 4 | -5 | -1 | -4 | 5 | [7 empty] | cov_vl_H_T(1,1) | cov_vl_H_T(1,2) | cov_l/K(1,1) | cov_l/K(1,2) | cov_vl_H_T(6,1) | cov_vl_H_T(6,2) | cov_l/K(6,1) | cov_l/K(6,2)
BANK2 |  |  | 1 | a(3) | b(4) | 1 |  |  | 1 | [5 empty] | 2 | [23 empty] | cov_vl_H_T(2,1) | cov_vl_H_T(2,2) | cov_l/K(2,1) | cov_l/K(2,2) | cov_vl_H_T(5,1) | cov_vl_H_T(5,2) | cov_l/K(5,1) | cov_l/K(5,2)
BANK3 | [38 empty] | vt(0,1) | vt(0,2) | cov_l/K(3,1) | cov_l/K(3,2) | cov_vl_H_T(4,1) | cov_vl_H_T(4,2) | cov_l/K(4,1) | cov_l/K(4,2)
| F_xi |  |  | F_xi_T
| 预测 | [14 empty] | 新地标初始化 | [10 empty] | 更新
[7 empty] | 预测阶段占BANK0~2 | [30 empty] | 复用
更新阶段占BANK1~3
d

## COV_BANK
0
1 | state(1,1) | cov(1,1)
2 | state(2,1) | cov(2,1) | cov(2,2)
3 | state(3,1) | cov(3,1) | cov(3,2) | cov(3,3)
4 | state(4,1) | cov(4,1) | cov(4,2) | cov(4,3) | cov(4,4)
5 | state(5,1) | cov(5,1) | cov(5,2) | cov(5,3) | cov(5,4) | cov(5,5)
6 | state(6,1) | cov(6,1) | cov(6,2) | cov(6,3) | cov(6,4) | cov(6,5) | cov(6,6)
7 | state(7,1) | cov(7,1) | cov(7,2) | cov(7,3) | cov(7,4) | cov(7,5) | cov(7,6) | cov(7,7)
8 | state(8,1) | cov(8,1) | cov(8,2) | cov(8,3) | cov(8,4) | cov(8,5) | cov(8,6) | cov(8,7) | cov(8,8)
9 | state(9,1) | cov(9,1) | cov(9,2) | cov(9,3) | cov(9,4) | cov(9,5) | cov(9,6) | cov(9,7) | cov(9,8) | cov(9,9)
10 | state(10,1) | cov(10,1) | cov(10,2) | cov(10,3) | cov(10,4) | cov(10,5) | cov(10,6) | cov(10,7) | cov(10,8) | cov(10,9) | cov(10,10)
11 | state(11,1) | cov(11,1) | cov(11,2) | cov(11,3) | cov(11,4) | cov(11,5) | cov(11,6) | cov(11,7) | cov(11,8) | cov(11,9) | cov(11,10) | cov(11,11)
BANK0 |  | state(7,1) | cov(7,1) | cov(7,2) | cov(7,3) | cov(7,4) | cov(7,5) | cov(7,6) | cov(7,7) | state(8,1) | cov(8,1) | cov(8,2) | cov(8,3) | cov(8,4) | cov(8,5) | cov(8,6) | cov(8,7) | cov(8,8) | … | … | … | …
BANK1 | state(1,1) | cov(1,1) | state(6,1) | cov(6,1) | cov(6,2) | cov(6,3) | cov(6,4) | cov(6,5) | cov(6,6) | state(9,1) | cov(9,1) | cov(9,2) | cov(9,3) | cov(9,4) | cov(9,5) | cov(9,6) | cov(9,7) | cov(9,8) | cov(9,9) | … | … | …
BANK2 | state(2,1) | cov(2,1) | cov(2,2) | state(5,1) | cov(5,1) | cov(5,2) | cov(5,3) | cov(5,4) | cov(5,5) | state(10,1) | cov(10,1) | cov(10,2) | cov(10,3) | cov(10,4) | cov(10,5) | cov(10,6) | cov(10,7) | cov(10,8) | cov(10,9) | cov(10,10) | … | …
BANK3 | state(3,1) | cov(3,1) | cov(3,2) | cov(3,3) | state(4,1) | cov(4,1) | cov(4,2) | cov(4,3) | cov(4,4) | state(11,1) | cov(11,1) | cov(11,2) | cov(11,3) | cov(11,4) | cov(11,5) | cov(11,6) | cov(11,7) | cov(11,8) | cov(11,9) | cov(11,10) | cov(11,11) | …
BANK0 | state(8,1) | cov(8,1) | cov(8,2) | cov(8,3) | cov(8,4) | cov(8,5) | cov(8,6) | cov(8,7) | cov(8,8)
BANK1 | state(9,1) | cov(9,1) | cov(9,2) | cov(9,3) | cov(9,4) | cov(9,5) | cov(9,6) | cov(9,7) | cov(9,8) | cov(9,9)
BANK2 | state(10,1) | cov(10,1) | cov(10,2) | cov(10,3) | cov(10,4) | cov(10,5) | cov(10,6) | cov(10,7) | cov(10,8) | cov(10,9) | cov(10,10)
BANK3 | state(11,1) | cov(11,1) | cov(11,2) | cov(11,3) | cov(11,4) | cov(11,5) | cov(11,6) | cov(11,7) | cov(11,8) | cov(11,9) | cov(11,10) | cov(11,11)
addr | BANK0 | BANK1 | BANK2 | BANK3 |  |  | BANK0 | BANK1 | BANK2 | BANK3 | [5 empty] | BANK0 |  | state(7,1) | cov(7,1) | cov(7,2) | cov(7,3) | cov(7,4) | cov(7,5) | cov(7,6) | cov(7,7)
0 |  | state(1,1) | state(2,1) | state(3,1) |  |  | 0 | 0 | 0 | 0 | [5 empty] | BANK1 | state(1,1) | cov(1,1) | state(6,1) | cov(6,1) | cov(6,2) | cov(6,3) | cov(6,4) | cov(6,5) | cov(6,6)
1 | state(7,1) | cov(1,1) | cov(2,1) | cov(3,1) |  |  | 0 | 1 | 0 | 0 | [5 empty] | BANK2 | state(2,1) | cov(2,1) | cov(2,2) | state(5,1) | cov(5,1) | cov(5,2) | cov(5,3) | cov(5,4) | cov(5,5)
2 | cov(7,1) | state(6,1) | cov(2,2) | cov(3,2) |  |  | 1 | 0 | 1 | 0 | [5 empty] | BANK3 | state(3,1) | cov(3,1) | cov(3,2) | cov(3,3) | state(4,1) | cov(4,1) | cov(4,2) | cov(4,3) | cov(4,4)
3 | cov(7,2) | cov(6,1) | state(5,1) | cov(3,3) |  |  | 2 | 1 | 0 | 1
4 | cov(7,3) | cov(6,2) | cov(5,1) | state(4,1) |  |  | 3 | 2 | 1 | 0
5 | cov(7,4) | cov(6,3) | cov(5,2) | cov(4,1) |  |  | 4 | 3 | 2 | 1
6 | cov(7,5) | cov(6,4) | cov(5,3) | cov(4,2) |  |  | 5 | 4 | 3 | 2
7 | cov(7,6) | cov(6,5) | cov(5,4) | cov(4,3) |  |  | 6 | 5 | 4 | 3
8 | cov(7,7) | cov(6,6) | cov(5,5) | cov(4,4) |  |  | 7 | 6 | 5 | 4
9 | state(8,1) | state(9,1) | state(10,1) | state(11,1) |  |  | 8 | 7 | 6 | 5
10 | cov(8,1) | cov(9,1) | cov(10,1) | cov(11,1) |  |  | 9 | 8 | 7 | 6
11 | cov(8,2) | cov(9,2) | cov(10,2) | cov(11,2) |  |  | 10 | 9 | 8 | 7
12 | cov(8,3) | cov(9,3) | cov(10,3) | cov(11,3) |  |  | 11 | 10 | 9 | 8
13 | cov(8,4) | cov(9,4) | cov(10,4) | cov(11,4) |  |  | 12 | 11 | 10 | 9
14 | cov(8,5) | cov(9,5) | cov(10,5) | cov(11,5) |  |  | 13 | 12 | 11 | 10
15 | cov(8,6) | cov(9,6) | cov(10,6) | cov(11,6) |  |  | 14 | 13 | 12 | 11
16 | cov(8,7) | cov(9,7) | cov(10,7) | cov(11,7) |  |  | 15 | 14 | 13 | 12
17 | cov(8,8) | cov(9,8) | cov(10,8) | cov(11,8) |  |  | 16 | 15 | 14 | 13
18 | state(15,1) | cov(9,9) | cov(10,9) | cov(11,9) |  |  | 17 | 16 | 15 | 14
19 | cov(15,1) | state(14,1) | cov(10,10) | cov(11,10) |  |  | 18 | 17 | 16 | 15
20 | cov(15,2) | cov(14,1) | state(13,1) | cov(11,11) |  |  | 19 | 18 | 17 | 16
21 | cov(15,3) | cov(14,2) | cov(13,1) | state(12,1) |  |  | 20 | 19 | 18 | 17
22 | cov(15,4) | cov(14,3) | cov(13,2) | cov(12,1) |  |  | 21 | 20 | 19 | 18
23 | cov(15,5) | cov(14,4) | cov(13,3) | cov(12,2) |  |  | 22 | 21 | 20 | 19
24 | cov(15,6) | cov(14,5) | cov(13,4) | cov(12,3) |  |  | 23 | 22 | 21 | 20
25 | cov(15,7) | cov(14,6) | cov(13,5) | cov(12,4) |  |  | 24 | 23 | 22 | 21
26 | cov(15,8) | cov(14,7) | cov(13,6) | cov(12,5) |  |  | 25 | 24 | 23 | 22
27 | cov(15,9) | cov(14,8) | cov(13,7) | cov(12,6) |  |  | 26 | 25 | 24 | 23
28 | cov(15,10) | cov(14,9) | cov(13,8) | cov(12,7) |  |  | 27 | 26 | 25 | 24
29 | cov(15,11) | cov(14,10) | cov(13,9) | cov(12,8) |  |  | 28 | 27 | 26 | 25
30 | cov(15,12) | cov(14,11) | cov(13,10) | cov(12,9) |  |  | 29 | 28 | 27 | 26
31 | cov(15,13) | cov(14,12) | cov(13,11) | cov(12,10) |  |  | 30 | 29 | 28 | 27
32 | cov(15,14) | cov(14,13) | cov(13,12) | cov(12,11) |  |  | 31 | 30 | 29 | 28
33 | cov(15,15) | cov(14,14) | cov(13,13) | cov(12,12) |  |  | 32 | 31 | 30 | 29

## NEW_COV_BANK
addr | BANK0 | BANK1 | BANK2 | BANK3 | BANK0 | BANK1 | BANK2 | BANK3 | addr | BANK0 | BANK1 | BANK2 | BANK3
0 | cov(1,1) | cov(2,1) | cov(3,1) |  | 1 | 0 | 0 |  | 0 | state(1,1) | state(2,1) | state(3,1)
1 | cov(1,2) | cov(2,2) | cov(3,2) |  | 0 | 1 | 0 |  | 1 | cov(1,1) | cov(2,1) | cov(3,1)
2 | cov(1,3) | cov(2,3) | cov(3,3) |  | 0 | 0 | 1 |  | 2 | cov(1,2) | cov(2,2) | cov(3,2)
3 | state(1,1) | state(2,1) | state(3,1) |  | 0 | 0 | 0 |  | 3 | cov(1,3) | cov(2,3) | cov(3,3)
4 | cov(4,1) | cov(5,1) | cov(6,1) | cov(7,1) | 1 | 1 | 1 | 1
5 | cov(4,2) | cov(5,2) | cov(6,2) | cov(7,2) | 2 | 2 | 2 | 2
6 | cov(4,3) | cov(5,3) | cov(6,3) | cov(7,3) | 3 | 3 | 3 | 3
7 | state(4,1) | state(5,1) | state(6,1) | state(7,1) | 0 | 0 | 0 | 0
8 | cov(4,4) | cov(5,4) | cov(6,4) | cov(7,4) | 4 | 4 | 4 | 4
9 | cov(4,5) | cov(5,5) | cov(6,5) | cov(7,5) | 5 | 5 | 5 | 5
10 | cov(4,6) | cov(5,6) | cov(6,6) | cov(7,6) | 6 | 6 | 6 | 6
11 | cov(4,7) | cov(5,7) | cov(6,7) | cov(7,7) | 7 | 7 | 7 | 7
12 | cov(8,1) | cov(9,1) | cov(10,1) | cov(11,1) | 8 | 8 | 8 | 8
13 | cov(8,2) | cov(9,2) | cov(10,2) | cov(11,2) | 9 | 9 | 9 | 9
14 | cov(8,3) | cov(9,3) | cov(10,3) | cov(11,3) | 10 | 10 | 10 | 10
15 | state(8,1) | state(9,1) | state(10,1) | state(11,1) | 11 | 11 | 11 | 11
16 | cov(8,4) | cov(9,4) | cov(10,4) | cov(11,4) | 12 | 12 | 12 | 12
17 | cov(8,5) | cov(9,5) | cov(10,5) | cov(11,5) | 13 | 13 | 13 | 13
18 | cov(8,6) | cov(9,6) | cov(10,6) | cov(11,6) | 14 | 14 | 14 | 14
19 | cov(8,7) | cov(9,7) | cov(10,7) | cov(11,7) | 15 | 15 | 15 | 15
20 | cov(8,8) | cov(9,8) | cov(10,8) | cov(11,8) | 16 | 16 | 16 | 16
21 | cov(8,9) | cov(9,9) | cov(10,9) | cov(11,9) | 17 | 17 | 17 | 17
22 | cov(8,10) | cov(9,10) | cov(10,10) | cov(11,10) | 18 | 18 | 18 | 18
23 | cov(8,11) | cov(9,11) | cov(10,11) | cov(11,11) | 19 | 19 | 19 | 19
24 | cov(12,1) | cov(13,1) | cov(14,1) | cov(15,1) | 20 | 20 | 20 | 20
25 | cov(12,2) | cov(13,2) | cov(14,2) | cov(15,2) | 21 | 21 | 21 | 21
26 | cov(12,3) | cov(13,3) | cov(14,3) | cov(15,3) | 22 | 22 | 22 | 22
27 | state(12,1) | state(13,1) | state(14,1) | state(15,1) | 23 | 23 | 23 | 23
28 | cov(12,4) | cov(13,4) | cov(14,4) | cov(15,4) | 24 | 24 | 24 | 24
29 | cov(12,5) | cov(13,5) | cov(14,5) | cov(15,5) | 25 | 25 | 25 | 25
30 | cov(12,6) | cov(13,6) | cov(14,6) | cov(15,6) | 26 | 26 | 26 | 26
31 | cov(12,7) | cov(13,7) | cov(14,7) | cov(15,7) | 27 | 27 | 27 | 27
32 | cov(12,8) | cov(13,8) | cov(14,8) | cov(15,8) | 28 | 28 | 28 | 28
33 | cov(12,9) | cov(13,9) | cov(14,9) | cov(15,9) | 29 | 29 | 29 | 29
34 | cov(12,10) | cov(13,10) | cov(14,10) | cov(15,10) | 30 | 30 | 30 | 30
35 | cov(12,11) | cov(13,11) | cov(14,11) | cov(15,11) | 31 | 31 | 31 | 31
36 | cov(12,12) | cov(13,12) | cov(14,12) | cov(15,12) | 32 | 32 | 32 | 32
37 | cov(12,13) | cov(13,13) | cov(14,13) | cov(15,13) | 33 | 33 | 33 | 33
38 | cov(12,14) | cov(13,14) | cov(14,14) | cov(15,14) | 34 | 34 | 34 | 34
39 | cov(12,15) | cov(13,15) | cov(14,15) | cov(15,15) | 35 | 35 | 35 | 35
40
41
42
43
44
45

## PRD
| stage_cur | prd_cur | stage_m |  |  | RSA2Non_m | CB_addra_new |  |  |  | Non2RSA_m | [5 empty] | TB_addra_new
1 | IDLE | IDLE | PRD | vlr | alpha
2 | PRD | PRD_NL_1
3 |  | PRD_NL_1 |  |  |  |  | 3
4 |  | PRD_NL_1
5 |  | PRD_NL_1 |  |  |  | PRD |  | xi | yi | theta
6 |  | PRD_NL_2
7 |  | PRD_NL_2
8 |  | PRD_NL_2
9 |  | PRD_NL_2
10 |  | PRD_NL_2
11 |  | PRD_NL_2
12 |  | PRD_NL_2
13 |  | PRD_NL_2
14 |  | PRD_NL_2 | [8 empty] | PRD | x_i_hat | y_i_hat | theta_i_hat | F_xi_13 | F_xi_23
15 |  | PRD_NL_3 |  |  |  |  | 3 | [9 empty] | 2
16 |  | PRD_NL_3 | [14 empty] | 3
17 |  | PRD_NL_3 | [14 empty] | 4
18 |  | PRD_NL_3
19 |  | PRD_1
20 |  | PRD_1
21 |  | PRD_1
22 |  | PRD_1
23 |  | PRD_1
24 |  | PRD_1
25 |  | PRD_2
26 |  | PRD_2
27 |  | PRD_2
28 |  | PRD_2
29 |  | PRD_2
30 |  | PRD_3
31 |  | PRD_3
32 |  | PRD_3
33 |  | PRD_3
34 | PRD | PRD_3
35 | IDLE | IDLE
36
37
38
39
40
41
42
43
44
45
46
47
48
49
50
51
52
53
54
55
56
57
58