## PRD1,2
PRD_1: F_xi * cov_vv
[22 empty] | N=3 | X=3 | Y=3
[22 empty] | 两次输入间隔=max(N+1,2Y)=6 |  |  | (往后数到)
M0
C0
A0
|  |  | M(1,1) | [10 empty] | 0 | [11 empty] | M1
|  | cov(1,1) | [6 empty] | F_cov(1,3) |  | F_cov(1,2) |  | F_cov(1,1) | [12 empty] | C1
[6 empty] | F_cov(1,3) | F_cov(1,2) | F_cov(1,1) | [8 empty] | F_xi(1,3) | F_xi(1,2) | F_xi(1,1) | [6 empty] | A1
|  | M(2,2) |  | M(2,1) | [10 empty] | 0 | [10 empty] | M2
| cov(2,2) |  | cov(2,1) | [6 empty] | F_cov(2,3) |  | F_cov(2,2) |  | F_cov(2,1) | [11 empty] | C2
[7 empty] | F_cov(2,3) | F_cov(2,2) | F_cov(2,1) | [8 empty] | F_xi(2,3) | F_xi(2,2) | F_xi(2,1) | [5 empty] | A2
| M(3,3) |  | M(3,2) |  | M(3,1) | [10 empty] | 0 | [9 empty] | M3
cov(3,3) |  | cov(3,2) |  | cov(3,1) | [6 empty] | F_cov(3,3) |  | F_cov(3,2) |  | F_cov(3,1) | [10 empty] | C3
[8 empty] | F_cov(3,3) | F_cov(3,2) | F_cov(3,1) | [8 empty] | F_xi(3,3) | F_xi(3,2) | F_xi(3,1) |  |  |  |  | A3
[21 empty] | T | t_cov(1,1)
[20 empty] | 2T |  | t_cov(1,2) | t_cov(2,1)
[19 empty] | 3T |  |  | t_cov(1,3) | t_cov(2,2) | t_cov(3,1)
[18 empty] | 4T |  |  |  |  | t_cov(2,3) | t_cov(3,2)
[17 empty] | 5T | [6 empty] | t_cov(3,3)
6T
7T
8T
9T
10T
11T
[10 empty] | 12T | [11 empty] | F_xi(1,1)
[9 empty] | 13T | [12 empty] | F_xi(2,1) | F_xi(1,2)
[8 empty] | 14T | [13 empty] | F_xi(3,1) | F_xi(2,2) | F_xi(1,3)
[7 empty] | 15T | [15 empty] | F_xi(3,2) | F_xi(2,3)
[6 empty] | 16T | [17 empty] | F_xi(3,3)
17T
18T
19T
|  | 20T | [19 empty] | B0 | B1 | B2 | B3
21T
22T

## TPL
| A |  |  |  | B |  |  |  | C |  |  |  | M
| A0 | A1 | A2 | A3 | B0 | B1 | B2 | B3 | C0 | C1 | C2 | C3 | M0 | M1 | M2 | M3
0 | X_BANK0 | X_BANK1 | X_BANK2 | X_BANK3 | Y_BANK1 | Y_BANK2 | Y_BANK3 | [9 empty] | PRD_1: F_xi * cov_vv
[17 empty] | N=3 | X=3 | Y=3 | bar: 0
两次输入间隔=max(N+1,2Y)=6 | bar: 0
输入到输出间隔=N+2=5 | bar: 0
直接加 | bar: 0
5T
6T
7T
8T
9T
10T
11T
12T
13T
14T
15T
16T
17T
18T
19T
20T
21T
22T
23T
24T
25T

## AGD
row | k | base | offset | addr
0 | 0 | 0 | 0 | 0
1 | 0 | 0 | 0 | 0
2 | 0 | 0 | 0 | 0
3 | 0 | 0 | 0 | 0
4 | 0 | 0 | 4 | 4
5 | 0 | 0 | 3 | 3
6 | 0 | 0 | 2 | 2
7 | 0 | 0 | 1 | 1
8 | 1 | 9 | 0 | 9
9 | 1 | 9 | 0 | 9
10 | 1 | 9 | 0 | 9
11 | 1 | 9 | 0 | 9
12 | 1 | 9 | 12 | 21
13 | 1 | 9 | 11 | 20
14 | 1 | 9 | 10 | 19
15 | 1 | 9 | 9 | 18
16 | 2 | 34 | 0 | 34
17 | 2 | 34 | 0 | 34
18 | 2 | 34 | 0 | 34
19 | 2 | 34 | 0 | 34
20 | 2 | 34 | 20 | 54
21 | 2 | 34 | 19 | 53
22 | 2 | 34 | 18 | 52
23 | 2 | 34 | 17 | 51
24 | 3 | 75 | 0 | 75
25 | 3 | 75 | 0 | 75
26 | 3 | 75 | 0 | 75
27 | 3 | 75 | 0 | 75
28 | 3 | 75 | 28 | 103
29 | 3 | 75 | 27 | 102
30 | 3 | 75 | 26 | 101
31 | 3 | 75 | 25 | 100
32 | 4 | 132 |  | 132

## COV_BANK
0
1 | state(1,1) | cov(1,1)
2 | state(2,1) | cov(2,1) | cov(2,2)
3 | state(3,1) | cov(3,1) | cov(3,2) | cov(3,3)
4 | state(4,1) | cov(4,1) | cov(4,2) | cov(4,3) | cov(4,4)
5 | state(5,1) | cov(5,1) | cov(5,2) | cov(5,3) | cov(5,4) | cov(5,5)
6 | state(6,1) | cov(6,1) | cov(6,2) | cov(6,3) | cov(6,4) | cov(6,5) | cov(6,6)
7 | state(7,1) | cov(7,1) | cov(7,2) | cov(7,3) | cov(7,4) | cov(7,5) | cov(7,6) | cov(7,7)
8 | state(8,1) | cov(8,1) | cov(8,2) | cov(8,3) | cov(8,4) | cov(8,5) | cov(8,6) | cov(8,7) | cov(8,8)
9 | state(9,1) | cov(9,1) | cov(9,2) | cov(9,3) | cov(9,4) | cov(9,5) | cov(9,6) | cov(9,7) | cov(9,8) | cov(9,9)
10 | state(10,1) | cov(10,1) | cov(10,2) | cov(10,3) | cov(10,4) | cov(10,5) | cov(10,6) | cov(10,7) | cov(10,8) | cov(10,9) | cov(10,10)
11 | state(11,1) | cov(11,1) | cov(11,2) | cov(11,3) | cov(11,4) | cov(11,5) | cov(11,6) | cov(11,7) | cov(11,8) | cov(11,9) | cov(11,10) | cov(11,11)
BANK0 |  | state(7,1) | cov(7,1) | cov(7,2) | cov(7,3) | cov(7,4) | cov(7,5) | cov(7,6) | cov(7,7) | state(8,1) | cov(8,1) | cov(8,2) | cov(8,3) | cov(8,4) | cov(8,5) | cov(8,6) | cov(8,7) | cov(8,8) | … | … | … | …
BANK1 | state(1,1) | cov(1,1) | state(6,1) | cov(6,1) | cov(6,2) | cov(6,3) | cov(6,4) | cov(6,5) | cov(6,6) | state(9,1) | cov(9,1) | cov(9,2) | cov(9,3) | cov(9,4) | cov(9,5) | cov(9,6) | cov(9,7) | cov(9,8) | cov(9,9) | … | … | …
BANK2 | state(2,1) | cov(2,1) | cov(2,2) | state(5,1) | cov(5,1) | cov(5,2) | cov(5,3) | cov(5,4) | cov(5,5) | state(10,1) | cov(10,1) | cov(10,2) | cov(10,3) | cov(10,4) | cov(10,5) | cov(10,6) | cov(10,7) | cov(10,8) | cov(10,9) | cov(10,10) | … | …
BANK3 | state(3,1) | cov(3,1) | cov(3,2) | cov(3,3) | state(4,1) | cov(4,1) | cov(4,2) | cov(4,3) | cov(4,4) | state(11,1) | cov(11,1) | cov(11,2) | cov(11,3) | cov(11,4) | cov(11,5) | cov(11,6) | cov(11,7) | cov(11,8) | cov(11,9) | cov(11,10) | cov(11,11) | …
BANK0 | state(8,1) | cov(8,1) | cov(8,2) | cov(8,3) | cov(8,4) | cov(8,5) | cov(8,6) | cov(8,7) | cov(8,8)
BANK1 | state(9,1) | cov(9,1) | cov(9,2) | cov(9,3) | cov(9,4) | cov(9,5) | cov(9,6) | cov(9,7) | cov(9,8) | cov(9,9)
BANK2 | state(10,1) | cov(10,1) | cov(10,2) | cov(10,3) | cov(10,4) | cov(10,5) | cov(10,6) | cov(10,7) | cov(10,8) | cov(10,9) | cov(10,10)
BANK3 | state(11,1) | cov(11,1) | cov(11,2) | cov(11,3) | cov(11,4) | cov(11,5) | cov(11,6) | cov(11,7) | cov(11,8) | cov(11,9) | cov(11,10) | cov(11,11)
addr | BANK0 | BANK1 | BANK2 | BANK3 |  |  | BANK0 | BANK1 | BANK2 | BANK3
0 |  | state(1,1) | state(2,1) | state(3,1) |  |  | 0 | 0 | 0 | 0
1 | state(7,1) | cov(1,1) | cov(2,1) | cov(3,1) |  |  | 0 | 1 | 0 | 0
2 | cov(7,1) | state(6,1) | cov(2,2) | cov(3,2) |  |  | 1 | 0 | 1 | 0
3 | cov(7,2) | cov(6,1) | state(5,1) | cov(3,3) |  |  | 2 | 1 | 0 | 1
4 | cov(7,3) | cov(6,2) | cov(5,1) | state(4,1) |  |  | 3 | 2 | 1 | 0
5 | cov(7,4) | cov(6,3) | cov(5,2) | cov(4,1) |  |  | 4 | 3 | 2 | 1
6 | cov(7,5) | cov(6,4) | cov(5,3) | cov(4,2) |  |  | 5 | 4 | 3 | 2
7 | cov(7,6) | cov(6,5) | cov(5,4) | cov(4,3) |  |  | 6 | 5 | 4 | 3
8 | cov(7,7) | cov(6,6) | cov(5,5) | cov(4,4) |  |  | 7 | 6 | 5 | 4
9 | state(8,1) | state(9,1) | state(10,1) | state(11,1) |  |  | 8 | 7 | 6 | 5
10 | cov(8,1) | cov(9,1) | cov(10,1) | cov(11,1) |  |  | 9 | 8 | 7 | 6
11 | cov(8,2) | cov(9,2) | cov(10,2) | cov(11,2) |  |  | 10 | 9 | 8 | 7
12 | cov(8,3) | cov(9,3) | cov(10,3) | cov(11,3) |  |  | 11 | 10 | 9 | 8
13 | cov(8,4) | cov(9,4) | cov(10,4) | cov(11,4) |  |  | 12 | 11 | 10 | 9
14 | cov(8,5) | cov(9,5) | cov(10,5) | cov(11,5) |  |  | 13 | 12 | 11 | 10
15 | cov(8,6) | cov(9,6) | cov(10,6) | cov(11,6) |  |  | 14 | 13 | 12 | 11
16 | cov(8,7) | cov(9,7) | cov(10,7) | cov(11,7) |  |  | 15 | 14 | 13 | 12
17 | cov(8,8) | cov(9,8) | cov(10,8) | cov(11,8) |  |  | 16 | 15 | 14 | 13
18 | state(15,1) | cov(9,9) | cov(10,9) | cov(11,9) |  |  | 17 | 16 | 15 | 14
19 | cov(15,1) | state(14,1) | cov(10,10) | cov(11,10) |  |  | 18 | 17 | 16 | 15
20 | cov(15,2) | cov(14,1) | state(13,1) | cov(11,11) |  |  | 19 | 18 | 17 | 16
21 | cov(15,3) | cov(14,2) | cov(13,1) | state(12,1) |  |  | 20 | 19 | 18 | 17
22 | cov(15,4) | cov(14,3) | cov(13,2) | cov(12,1) |  |  | 21 | 20 | 19 | 18
23 | cov(15,5) | cov(14,4) | cov(13,3) | cov(12,2) |  |  | 22 | 21 | 20 | 19
24 | cov(15,6) | cov(14,5) | cov(13,4) | cov(12,3) |  |  | 23 | 22 | 21 | 20
25 | cov(15,7) | cov(14,6) | cov(13,5) | cov(12,4) |  |  | 24 | 23 | 22 | 21
26 | cov(15,8) | cov(14,7) | cov(13,6) | cov(12,5) |  |  | 25 | 24 | 23 | 22
27 | cov(15,9) | cov(14,8) | cov(13,7) | cov(12,6) |  |  | 26 | 25 | 24 | 23
28 | cov(15,10) | cov(14,9) | cov(13,8) | cov(12,7) |  |  | 27 | 26 | 25 | 24
29 | cov(15,11) | cov(14,10) | cov(13,9) | cov(12,8) |  |  | 28 | 27 | 26 | 25
30 | cov(15,12) | cov(14,11) | cov(13,10) | cov(12,9) |  |  | 29 | 28 | 27 | 26
31 | cov(15,13) | cov(14,12) | cov(13,11) | cov(12,10) |  |  | 30 | 29 | 28 | 27
32 | cov(15,14) | cov(14,13) | cov(13,12) | cov(12,11) |  |  | 31 | 30 | 29 | 28
33 | cov(15,15) | cov(14,14) | cov(13,13) | cov(12,12) |  |  | 32 | 31 | 30 | 29

## TEMP_BANK
| 0 | 1 | 2 | 3 | 4 | 5 | 6 | 7 | 8 | 9 | 10 | 11 | 12 | 13 | 14 | 15 | 16 | 17 | 18 | 19 | 20 | 21 | 22 | 23 | 24 | 25 | 26 | 27 | 28 | 29 | 30 | 31 | 32 | 33 | 34 | 35 | 36 | 37 | 38 | 39 | 40 | 41 | 42
BANK0 | 1 |  | a(3) | 1 |  |  | t_cov_PRD |  |  | F_cov |  |  | M 1 |  |  | G_xi(偶) |  |  | G_z(奇) |  | Q |  | G_z_Q |  | cov_lv_G_xi_T |  | H_xi |  |  | H_z |  | S/S_inv |  | cov_vl_H_T(0,1) = vt(1,1) | cov_vl_H_T(0,2) = vt(2,1) | cov_l/K(0,1) = 0 | cov_l/K(0,2) = 0 | cov_vl_H_T(7,1) | cov_vl_H_T(7,2) | cov_l/K(7,1) | cov_l/K(7,2)
BANK1 |  | 1 | b(4) |  | 1 |  |  | 1 | [5 empty] | 1 | [19 empty] | cov_vl_H_T(1,1) | cov_vl_H_T(1,2) | cov_l/K(1,1) | cov_l/K(1,2) | cov_vl_H_T(6,1) | cov_vl_H_T(6,2) | cov_l/K(6,1) | cov_l/K(6,2)
BANK2 |  |  | 1 | a(3) | b(4) | 1 |  |  | 1 | [5 empty] | 2 | G_xi(奇) |  |  | G_z(偶) |  | Q |  | G_z_Q |  | cov_lv_G_xi_T |  | H_xi |  |  | H_z |  | S/S_inv |  | cov_vl_H_T(2,1) | cov_vl_H_T(2,2) | cov_l/K(2,1) | cov_l/K(2,2) | cov_vl_H_T(5,1) | cov_vl_H_T(5,2) | cov_l/K(5,1) | cov_l/K(5,2)
BANK3 | [33 empty] | cov_vl_H_T(3,1) | cov_vl_H_T(3,2) | cov_l/K(3,1) | cov_l/K(3,2) | cov_vl_H_T(4,1) | cov_vl_H_T(4,2) | cov_l/K(4,1) | cov_l/K(4,2)
| F_xi |  |  | F_xi_T
| 预测 | [14 empty] | 新地标初始化 | [10 empty] | 更新
[7 empty] | 预测阶段占BANK0~2 | [30 empty] | 复用
更新阶段占BANK1~3

## CB_AGD
往后数5个周期得到地址
BANK3 | BANK2 | BANK1 | BANK0 | BANK3 | BANK2 | BANK1 | BANK0 | addra_new(din) | AGD_en | prd_cnt | group_cnt |  | BANK3 | BANK2 | BANK1 | BANK0 | BANK3 | BANK2 | BANK1 | BANK0 | addrb_new(din) | prd_cnt_d
[8 empty] | PRD_3 |  | 0 |  | shift_en
[8 empty] | addr(7,1)=2 |  | 1 | 0 | 1
|  |  | addr(7,1) |  |  |  | addr(7,1) | addr(7,1)+1=3 |  | 2 |  | 1
|  | addr(6,1) | addr(7,2) |  |  | addr(7,1)+1 | addr(7,1)+1 | addr(7,1)+2=4 | en | 3 |  | 1
| addr(5,1) | addr(6,2) | addr(7,3) |  | addr(7,1)+2 | addr(7,1)+2 | addr(7,1)+2 |  | en | 4 |  | 1
addr(4,1) | addr(5,2) | addr(6,3) |  | addr(7,1)+3 | addr(7,1)+3 | addr(7,1)+3 |  |  |  | 5 |  | 1
addr(4,2) | addr(5,3) |  |  | addr(7,1)+4 | addr(7,1)+4 |  |  |  | addr(8,1)=2+8*1=10 | 6 |  | 1
addr(4,3) |  |  |  | addr(7,1)+5 |  |  |  | addr(8,1)=2+8*1=10 |  | 1 | 1 | 1 | [8 empty] | PRD_3 | 0 | 0
|  |  | addr(8,1) |  |  |  | addr(8,1) | addr(8,1)+1 |  | 2 |  | 1 | [8 empty] | addr(7,1) | 1 | 1
|  | addr(9,1) | addr(8,2) |  |  | addr(8,1) | addr(8,1)+1 | addr(8,1)+2 | en | 3 |  | 1 |  |  |  | addr(7,1) |  |  |  | addr(7,1) |  | 2 | 2
| addr(10,1) | addr(9,2) | addr(8,3) |  | addr(8,1) | addr(8,1)+1 | addr(8,1)+2 |  | en | 4 |  | 1 |  |  | addr(6,1) |  |  |  | addr(7,1)+1 |  | addr(7,1)+1 | 3 | 3
addr(11,1) | addr(10,2) | addr(9,3) |  | addr(8,1) | addr(8,1)+1 | addr(8,1)+2 |  |  |  | 5 |  | 1 |  | addr(5,1) |  | addr(7,2) |  | addr(7,1)+2 |  | addr(7,1)+1 |  | 4 | 4
addr(11,2) | addr(10,3) |  |  | addr(8,1)+1 | addr(8,1)+2 |  |  |  | addr(15,1)=10+8*1+1=19 | 6 |  | 1 | addr(4,1) |  | addr(6,2) |  | addr(7,1)+3 |  | addr(7,1)+2 |  | addr(7,1)+2 | 5 | 5
addr(11,3) |  |  |  | addr(8,1)+2 |  |  |  | addr(15,1)=10+8*1+1=19 |  | 1 | 10 | 1 |  | addr(5,2) |  | addr(7,3) |  | addr(7,1)+3 |  | addr(7,1)+2 |  | 6 | 0
[7 empty] | addr(15,1) | addr(15,1)+1 |  | 2 |  | 1 | addr(4,2) |  | addr(6,3) |  | addr(7,1)+4 |  | addr(7,1)+3 |  | addr(8,1) | 1 | 1
[6 empty] | addr(15,1)+1 | addr(15,1)+1 | addr(15,1)+2 |  | 3 |  | 1 |  | addr(5,3) |  | addr(8,1) |  | addr(7,1)+4 |  | addr(8,1) |  | 2 | 2
| addr(13,1) |  |  |  | addr(15,1)+2 | addr(15,1)+2 | addr(15,1)+2 |  |  | 4 |  | 1 | addr(4,3) |  | addr(9,1) |  | addr(7,1)+5 |  | addr(8,1) |  | addr(8,1)+1 | 3 | 3
addr(12,1) | addr(13,2) |  |  | addr(15,1)+3 | addr(15,1)+3 | addr(15,1)+3 |  |  |  | 5 |  | 1 |  | addr(10,1) |  | addr(8,2) |  | addr(8,1) |  | addr(8,1)+1 |  | 4 | 4
addr(12,2) | addr(13,3) |  |  | addr(15,1)+4 | addr(15,1)+4 |  |  |  |  | 6 |  | 1 | addr(11,1) |  | addr(9,2) |  | addr(8,1) |  | addr(8,1)+1 |  | addr(8,1)+2 | 5 | 5
addr(12,3) |  |  |  | addr(15,1)+5 |  |  |  | addr(16,1)=19+8*2=35 |  | 1 | 11(end) |  |  | addr(10,2) |  | addr(8,3) |  | addr(8,1)+1 |  | addr(8,1)+2 |  | 6 | 0
[10 empty] | 2 |  |  | addr(11,2) |  | addr(9,3) |  | addr(8,1)+1 |  | addr(8,1)+2 |  |  | 1 | 1
[10 empty] | 3 |  |  |  | addr(10,3) |  |  |  | addr(8,1)+2 |  |  |  | 2 | 2
[10 empty] | 4 |  |  | addr(11,3) |  |  |  | addr(8,1)+2 |  |  |  |  | 3 | 3
[10 empty] | 5 |  |  |  | addr(13,1) |  |  |  | addr(15,1)+2 |  |  |  | 4 | 4
[10 empty] | 6 |  |  | addr(12,1) |  |  |  | addr(15,1)+3 |  |  |  |  | 5 | 5
[8 empty] | addr(23,1)=35+8*2+1=52 |  | 1 | 100 |  |  | addr(13,2) |  |  |  | addr(15,1)+3 |  |  |  | 6
[10 empty] | 2 |  |  | addr(12,2) |  |  |  | addr(15,1)+4 |  |  |  |  | 1
[10 empty] | 3 |  |  |  | addr(13,3) |  |  |  | addr(15,1)+4 |  |  |  | 2
[10 empty] | 4 |  |  | addr(12,3) |  |  |  | addr(15,1)+5 |  |  |  |  | 3
[10 empty] | 5 | [11 empty] | 4
[10 empty] | 6 | [11 empty] | 5
[8 empty] | addr(24,1)=52+8*3=76 |  | 1 | 101 | [10 empty] | 6
[10 empty] | 2 | [11 empty] | 1
[10 empty] | 3 | [11 empty] | 2
[10 empty] | 4 | [11 empty] | 3
[10 empty] | 5 | [11 empty] | 4
[10 empty] | 6 | [11 empty] | 5
6
1
2
3
4
5
6

## PRD
PRD_1: F_xi * cov_vv
|  |  | N=3 | X=3 | Y=3
|  |  | 两次输入间隔=max(N+1,2Y)=6 |  |  | (往后数到)
|  |  | A(westin) | [11 empty] | B(southin) | [15 empty] | M |  |  |  |  | C(RAM-DIN)
|  |  | A3 | A2 | A1 | A0 | [8 empty] | B0 | B1 | B2 | B3 | [12 empty] | M0 | M1 | M2 | M3 |  | C0 | C1 | C2 | C3
[12 empty] | PRD_HS | [29 empty] | PRD_1: F_xi * cov_vv
[12 empty] | STAGE_PRD PRD_NONLINEAR | [29 empty] | N=3 | X=3 | Y=3
两次输入间隔=max(N+1,2Y)=6
[42 empty] | 输入数据到DIN间隔=N+2+2=7 |  |  | 直接加 | 算完 | N+1
CNT | [11 empty] | NONLINEAR_HS | [29 empty] | 输入地址到输入数据间隔=3 |  |  |  | 加法器 | 1
0 | PRD_1 |  | TB-A |  |  |  | A_in_sel | A_TB_douta | TB_douta_sel | doa/b | en/addr_base | new_ena/new_addra |  | ce | TB-B |  |  |  | TB_douta_sel[3] | TB_addra | TB_doutb_sel | TB_addrb | new_enb/new_addrb |  | TB_dinb_sel | CB_dinb_sel | CB_douta_sel | CB_doutb_sel | [7 empty] | TB-A | [5 empty] | 给行号到得到基址间隔=5 |  |  |  | 输出deMUX | 1
1T | [11 empty] | F_xi(3,1) | 0 | [9 empty] | t_cov(1,1) | 0 | 0 | [20 empty] | din MUX | 1
2T | [10 empty] | 001 | F_xi(3,2) | [9 empty] | B | t_cov(1,2)
3T | [8 empty] | 0 | 001 | 011 | F_xi(3,3) | <N | [6 empty] | A | B |  | t_cov(1,3) | <N | [15 empty] | C_addr
4T | [6 empty] | 0 | 001 |  | 011 | 111 | [7 empty] | A
5T | [5 empty] | F_xi(1,1) |  | 011 |  | 111 | 110 |  |  |  | t_cov(1,1)
6T |  |  |  |  | F_xi(2,1) | F_xi(1,2) |  | 111 |  | 110 | 100 |  |  |  | t_cov(1,2) | t_cov(2,1)
7T |  |  |  | F_xi(3,1) | F_xi(2,2) | F_xi(1,3) |  | 110 |  | 100 | 000 |  |  |  | t_cov(1,3) | t_cov(2,2) | t_cov(3,1)
8T |  |  |  | F_xi(3,2) | F_xi(2,3) |  |  | 100 |  | 000 | [5 empty] | t_cov(2,3) | t_cov(3,2)
9T |  |  |  | F_xi(3,3) |  |  |  | 000 | [8 empty] | t_cov(3,3)
10T | [34 empty] | PRD_1
11T | [22 empty] | F_cov(3,1) | =NEW_2_PEin+N+ADDER2_NEW | [15 empty] | TB_addr_wr
12T | [21 empty] | F_cov(3,1) | [16 empty] | F_cov(3,1) | TB_addr
13T | [22 empty] | F_cov(3,2) | =5+N+2+ADDER2_NEW+2 | [13 empty] | F_cov(2,1) |  | TB_addr_wr
14T | [21 empty] | F_cov(3,2) | [14 empty] | F_cov(1,1) |  | F_cov(3,2) | TB_addr
15T | [22 empty] | F_cov(3,3) | =5+N+2+ADDER2_NEW+4 | [13 empty] | F_cov(2,2) |  | TB_addr_wr
16T | [21 empty] | F_cov(3,3) | [14 empty] | F_cov(1,2) |  | F_cov(3,3) | TB_addr | 输入行数
17T | [37 empty] | F_cov(2,3)
18T | PRD_2 | [35 empty] | F_cov(1,3)
19T | 1 | [10 empty] | F_cov(3,1) | 0 | [9 empty] | t_cov(1,1) | 0 | [10 empty] | PRD_2
20T | 2 | [9 empty] | 001 | F_cov(3,2) | [9 empty] | B | t_cov(1,2)
21T | 3 | [7 empty] | 0 | 001 | 011 | F_cov(3,3) | <N | [6 empty] | A | B |  | t_cov(1,3) | <N
22T | 4 | [5 empty] | 0 | 001 |  | 011 | 111 | [7 empty] | A
23T | 5 |  |  |  |  | F_xi(1,1) |  | 011 |  | 111 | 110 | M(3,1) | =N+1 |  | F_xi_T(1,1)
24T | 6 |  |  |  | F_xi(2,1) | F_xi(1,2) |  | 111 |  | 110 | 100 |  |  |  | F_xi_T(1,2) | F_xi_T(2,1)
25T | 7 |  |  | F_xi(3,1) | F_xi(2,2) | F_xi(1,3) |  | 110 |  | 100 | 000 | M(3,2) | =N+3 |  | F_xi_T(1,3) | F_xi_T(2,2) | F_xi_T(3,1) |  |  | M(3,1)
26T | 8 |  |  | F_xi(3,2) | F_xi(2,3) |  |  | 100 |  | 000 | [5 empty] | F_xi_T(2,3) | F_xi_T(3,2) |  | M
27T | 9 |  |  | F_xi(3,3) |  |  |  | 000 |  |  |  | M(3,3) | =N+5 |  |  |  | F_xi_T(3,3) |  |  | M(3,2) | [13 empty] | M(3,1)
28T | 10 | [17 empty] | M | [13 empty] | M(2,1)
29T | 11 | [18 empty] | M(3,3) |  |  | t_cov(3,1) | =NEW_2_PEin+N+2+ADDER2_NEW | [7 empty] | M(1,1) |  | M(3,2) | [5 empty] | TB_addr_wr
30T | 12 | [17 empty] | M |  |  | t_cov(3,1) | [10 empty] | M(2,2) | [5 empty] | t_cov(3,1) | TB_addr
31T | 13 | [21 empty] | t_cov(3,2) | =5+N+2+ADDER2_NEW+2 | [7 empty] | M(1,2) |  | M(3,3) |  |  |  | t_cov(2,1) |  | TB_addr_wr
32T | 14 | [20 empty] | t_cov(3,2) | [10 empty] | M(2,3) |  |  |  | t_cov(1,1) |  | t_cov(3,2) | TB_addr
33T | 15 | [21 empty] | t_cov(3,3) | =5+N+2+ADDER2_NEW+4 | [7 empty] | M(1,3) | [5 empty] | t_cov(2,2) |  | TB_addr_wr
34T | 16 | [20 empty] | t_cov(3,3) | [14 empty] | t_cov(1,2) |  | t_cov(3,3) | TB_addr | 输入行数
35T | 17 | [36 empty] | t_cov(2,3)
36T | PRD_3 |  | TB-A |  |  |  | A_in_sel | A_CB_douta | CB_douta_sel | doa/b | en/addr | new_ena/new_addra |  | ce | TB-B |  |  |  | TB_douta_sel[3] | TB_addra | TB_doutb_sel | TB_addrb | new_enb/new_addrb |  | TB_dinb_sel | CB_dinb_sel | CB_addrb | new_enb/new_addrb_wr | new_enb/new_addrb_wr | [7 empty] | t_cov(1,3)
37T | 1 |  | BANK3 | BANK2 | BANK1 | BANK0 | [5 empty] | 1 | [10 empty] | t_cov(1,1) | [12 empty] | BANK3 | BANK2 | BANK1 | BANK0
38T | 2 | [9 empty] | 001 | 1 | [10 empty] | t_cov(1,2)
39T | 3 | [7 empty] | 0 | 001 | 011 | 1 | [9 empty] | B | t_cov(1,3)
40T | 4 | 1 |  |  |  |  | 1 | 001 |  | 011 | 111 | [9 empty] | B
41T | 5 | 2 |  |  |  | cov(7,1) |  | 011 |  | 111 | 110 |  |  |  | F_xi_T(1,1) | [14 empty] | 输入行数 row=4
42T | 0 | 3 |  |  | cov(6,1) | cov(7,2) |  | 111 |  | 110 | 100 |  |  |  | F_xi_T(1,2) | F_xi_T(2,1)
43T | 1 | 4 |  | cov(5,1) | cov(6,2) | cov(7,3) |  | 110 |  | 100 | 000 | 1 |  |  | F_xi_T(1,3) | F_xi_T(2,2) | F_xi_T(3,1)
44T | 2 | 5 | cov(4,1) | cov(5,2) | cov(6,3) |  |  | 100 |  | 000 | 001 | 1 |  |  |  | F_xi_T(2,3) | F_xi_T(3,2)
45T | 3 | 0 | cov(4,2) | cov(5,3) |  |  |  | 000 | 0 | 001 | 011 | 1 |  |  |  |  | F_xi_T(3,3)
46T | 4 | 1 | cov(4,3) |  |  |  | 1 | 001 |  | 011 | 111 | [17 empty] | cov(7,1)_base
47T | 5 | 2 |  |  |  | cov(8,1) |  | 011 |  | 111 | 110 |  |  |  | F_xi_T(1,1) | [12 empty] | cov(7,1) |  | 输入行数 row=11 | [9 empty] | 加偏移量 | 得到基址
48T | 0 | 3 |  |  | cov(9,1) | cov(8,2) |  | 111 |  | 110 | 100 |  |  |  | F_xi_T(1,2) | F_xi_T(2,1) | [10 empty] | cov(7,1) |  | cov(7,2)_base | [9 empty] | cov(7,1) | 给地址 | 输入行数
49T | 1 | 4 |  | cov(10,1) | cov(9,2) | cov(8,3) |  | 110 |  | 100 | 000 | 1 |  |  | F_xi_T(1,3) | F_xi_T(2,2) | F_xi_T(3,1) | [10 empty] | cov(7,2) | [9 empty] | cov(6,1) |  | 加偏移量 | [8 empty] | cov(4,1)
50T | 2 | 5 | cov(11,1) | cov(10,2) | cov(9,3) |  |  | 100 |  | 000 |  | 1 |  |  |  | F_xi_T(2,3) | F_xi_T(3,2) | [9 empty] | cov(7,2) |  | cov(7,3)_base | [7 empty] | cov(5,1) |  | cov(7,2) | 给地址 | [7 empty] | cov(5,1)
51T | 3 | 0 | cov(11,2) | cov(10,3) |  |  |  | 000 |  |  |  | 1 |  |  |  |  | F_xi_T(3,3) | [10 empty] | cov(7,3) | [7 empty] | cov(4,1) |  | cov(6,2) |  | 加偏移量 |  |  |  |  | cov(6,1) |  |  |  | cov(4,2)
52T | 4 | 1 | cov(11,3) | [23 empty] | cov(7,3) |  | cov(8,1) | [7 empty] | cov(5,2) |  | cov(7,3) | 给地址 |  |  | cov(7,1) |  |  |  |  | cov(5,2)
53T | 5 | 2 | [12 empty] | F_xi_T(1,1) | [12 empty] | cov(8,1) | [7 empty] | cov(4,2) |  | cov(6,3) |  | 加偏移量 | 得到基址 |  |  |  | cov(6,2) |  |  |  | cov(4,3)
54T | 0 | 3 | [12 empty] | F_xi_T(1,2) | F_xi_T(2,1) | [10 empty] | cov(8,1) |  | cov(8,2) | [7 empty] | cov(5,3) |  | cov(8,1) | 给地址 |  |  | cov(7,2) |  |  |  |  | cov(5,3)
55T |  | 4 |  | cov(13,1) | [10 empty] | F_xi_T(1,3) | F_xi_T(2,2) | F_xi_T(3,1) | [10 empty] | cov(8,2) | [7 empty] | cov(4,3) |  | cov(9,1) |  | 加偏移量 |  |  |  |  | cov(6,3) |  |  |  | cov(11,1)
56T |  | 5 | cov(12,1) | cov(13,2) | [11 empty] | F_xi_T(2,3) | F_xi_T(3,2) | [9 empty] | cov(8,2) |  | cov(8,3) | [7 empty] | cov(10,1) |  | cov(8,2) | 给地址 |  |  | cov(7,3) |  |  |  |  | cov(10,1)
|  | 0 | cov(12,2) | cov(13,3) | [12 empty] | F_xi_T(3,3) | [10 empty] | cov(8,3) | [7 empty] | cov(11,1) |  | cov(9,2) |  | 加偏移量 |  |  |  |  | cov(9,1) |  |  |  | cov(11,2)
|  |  | cov(12,3) | [23 empty] | cov(8,3) | [9 empty] | cov(10,2) |  | cov(8,3) | 给地址 |  |  | cov(8,1) |  |  |  |  | cov(10,2)
[36 empty] | cov(11,2) |  | cov(9,3) | [6 empty] | cov(9,2) |  |  |  | cov(11,3)
[37 empty] | cov(10,3) | [5 empty] | cov(8,2) |  |  |  |  | cov(10,3)
[36 empty] | cov(11,3) | [8 empty] | cov(9,3) |  |  |  | cov(12,1)
[37 empty] | cov(13,1) | [5 empty] | cov(8,3) |  |  |  |  | cov(13,1)
[36 empty] | cov(12,1) | [12 empty] | cov(12,2)
[37 empty] | cov(13,2) | [10 empty] | cov(13,2)
[36 empty] | cov(12,2) | [12 empty] | cov(12,3)
[37 empty] | cov(13,3) | [10 empty] | cov(13,3)
cov(12,3)

## NEW
| A |  |  |  | B |  |  |  | C |  |  |  | M
| A(westin) |  |  |  | B(southin) |  |  |  | C(ram_in)
0 | A3 | A2 | A1 | A0 | B0 | B1 | B2 | B3 | C3 | C2 | C1 | C0 | M3 | M2 | M1 | M0 | NEW_1: G_xi * t_cov_vv |  |  | A_in_sel | B_in_sel | C_in_sel | M_in_sel | TB_douta_sel | TB_ena | TB_wea | TB_A_shift_ce | TB_new_ena | TB_ena_rd | TB_ena_wr | TB_new_addra | TB_addra_rd | TB_addra_wr | TB_doutb_sel | TB_enb | TB_web | TB_b_shift_ce | TB_new_enb | TB_enb_rd | TB_enb_wr | TB_new_addrb | TB_addrb_rd | TB_addrb_wr
1T |  |  |  | G_xi(1,1) | t_cov(1,1) | [12 empty] | (2 3) | (3 3)
2T |  |  | G_xi(2,1) | G_xi(1,2) | t_cov(1,2) | t_cov(2,1) | [10 empty] | N=3 | X=2 | Y=3
3T |  |  | G_xi(2,2) | G_xi(1,3) | t_cov(1,3) | t_cov(2,2) | t_cov(3,1) | [9 empty] | 两次输入间隔=max(N+1,2Y)=6
4T |  |  | G_xi(2,3) |  |  | t_cov(2,3) | t_cov(3,2) | [9 empty] | BANK23 = 6+2 = 8
5T | [6 empty] | t_cov(3,3) | [9 empty] | BANK01 = 6+2 = 8
6T | [16 empty] | 输入数据到输出数据间隔=N+2=5
7T |  |  |  | G_xi(1,1) | cov(7,1) | [6 empty] | cov(11,1)
8T |  |  | G_xi(2,1) | G_xi(1,2) | cov(7,2) | cov(6,1) |  |  |  |  | cov(10,1)
9T |  |  | G_xi(2,2) | G_xi(1,3) | cov(7,3) | cov(6,2) | cov(5,1) |  |  |  |  | cov(11,2)
10T |  |  | G_xi(2,3) |  |  | cov(6,3) | cov(5,2) | cov(4,1) |  |  | cov(10,2)
11T | [6 empty] | cov(5,3) | cov(4,2) |  |  |  | cov(11,3)
12T | [7 empty] | cov(4,3) |  |  | cov(10,3)
13T |  |  |  | G_xi(1,1) | cov(8,1) | [6 empty] | cov(11,4)
14T |  |  | G_xi(2,1) | G_xi(1,2) | cov(8,2) | cov(9,1) |  |  |  |  | cov(10,4)
15T |  |  | G_xi(2,2) | G_xi(1,3) | cov(8,3) | cov(9,2) | [5 empty] | cov(11,5)
16T |  |  | G_xi(2,3) |  |  | cov(9,3) |  |  |  |  | cov(10,5)
17T | [11 empty] | cov(11,6)
18T | [10 empty] | cov(10,6)
19T | [11 empty] | cov(11,7)
20T | [10 empty] | cov(10,7)
21T | [11 empty] | cov(11,8)
22T | [10 empty] | cov(10,8)
23T | [11 empty] | cov(11,9)
24T | [10 empty] | cov(10,9)
25T
26T
27T
28T
29T
30T
31T |  |  |  | G_xi(2,1) | t_cov(1,1)
32T |  |  | G_xi(1,1) | G_xi(2,2) | t_cov(1,2) | t_cov(2,1)
33T |  |  | G_xi(1,2) | G_xi(2,3) | t_cov(1,3) | t_cov(2,2) | t_cov(3,1)
34T |  |  | G_xi(1,3) |  |  | t_cov(2,3) | t_cov(3,2)
35T | [6 empty] | t_cov(3,3)
36T
37T |  |  |  | G_xi(2,1) | cov(7,1)
38T |  |  | G_xi(1,1) | G_xi(2,2) | cov(7,2) | cov(6,1)
39T |  |  | G_xi(1,2) | G_xi(2,3) | cov(7,3) | cov(6,2) | cov(5,1)
40T |  |  | G_xi(1,3) |  |  | cov(6,3) | cov(5,2) | cov(4,1)
41T | [6 empty] | cov(5,3) | cov(4,2)
42T | [7 empty] | cov(4,3)
43T |  |  |  | G_xi(2,1) | cov(8,1)
44T |  |  | G_xi(1,1) | G_xi(2,2) | cov(8,2) | cov(9,1)
45T |  |  | G_xi(1,2) | G_xi(2,3) | cov(8,3) | cov(9,2) | cov(10,1)
46T |  |  | G_xi(1,3) |  |  | cov(9,3) | cov(10,2) | cov(11,1)
47T | [6 empty] | cov(10,3) | cov(11,2)
48T | [7 empty] | cov(11,3)
49T
50T
51T
52T
53T
54T
55T
56T
57T
58T
59T
60T
61T
62T
63T
64T
65T
66T
67T
68T
69T
70T
71T
72T
73T
74T
75T
76T
77T
78T
79T
80T
81T
82T
83T
84T
85T
86T
87T
88T
89T
90T
91T
92T
93T
94T
95T
96T
97T
98T
99T
100T
101T
102T
103T
104T

## UPD
|  | A |  |  |  | B |  |  |  | C(输出接到BRAM的BANK) |  |  |  | M
|  | A0 | A1 | A2 | A3 | B0 | B1 | B2 | B3 | C0 | C1 | C2 | C3 | M0 | M1 | M2 | M3
| 0 | A A0: CB-B | UPD_1: t_cov_vv * H_T
| 1T | B B0: H_T(1,1) | N=5 | X=4 | Y=2
| 2T | B B0: H_T(1,2); B B1: H_T(2,1) | 两次输入间隔=max(N+1,2Y)=6+1=7 |  |  | TB-B数据冲突, 多延迟1T
| 3T | B B0: H_T(1,3); B B1: H_T(2,2) | 输入到输出间隔=N+2=7
| 4T | B B0: H_T(1,4); B B1: H_T(2,3) |  | 直接加
| 5T | B B0: H_T(1,5); B B1: H_T(2,4)
| 6T | B B1: H_T(2,5)
| 7T | M M1: cov_l(1,1)
| 8T | A A3: t_cov(3,1); B B0: H_T(1,1); M M1: cov_l(1,2); M M2: cov_l(2,1)
| 9T | A A2: t_cov(2,1); A A3: t_cov(3,2); B B0: H_T(1,2); B B1: H_T(2,1); M M2: cov_l(2,2); M M3: cov_l(3,1)
| 10T | A A1: t_cov(1,1); A A2: t_cov(2,2); A A3: t_cov(3,3); B B0: H_T(1,3); B B1: H_T(2,2); M M3: cov_l(3,2)
| 11T | A A1: t_cov(1,2); A A2: t_cov(2,3); A A3: cov_l(3,1); B B0: H_T(1,4); B B1: H_T(2,3)
| 12T | A A1: t_cov(1,3); A A2: cov_l(2,1); A A3: cov_l(3,2); B B0: H_T(1,5); B B1: H_T(2,4)
| 13T | A A1: cov_l(1,1); A A2: cov_l(2,2); B B1: H_T(2,5); M M3: cov_l(4,1)
| 14T | A A1: cov_l(1,2); M M2: cov_l(5,1); M M3: cov_l(4,2)
| 15T | A A3: cov(4,1); B B0: H_T(1,1); C(输出接到BRAM的BANK) C3: cov_HT(3,1); M M1: cov_l(6,1); M M2: cov_l(5,2)
| 16T | A A2: cov(5,1); A A3: cov(4,2); B B0: H_T(1,2); B B1: H_T(2,1); C(输出接到BRAM的BANK) C2: cov_HT(2,1); C(输出接到BRAM的BANK) C3: cov_HT(3,2); M M0: cov_l(7,1); M M1: cov_l(6,2)
| 17T | A A1: cov(6,1); A A2: cov(5,2); A A3: cov(4,3); B B0: H_T(1,3); B B1: H_T(2,2); C(输出接到BRAM的BANK) C1: cov_HT(1,1); C(输出接到BRAM的BANK) C2: cov_HT(2,2); M M0: cov_l(7,2)
| 18T | A A0: cov(7,1); A A1: cov(6,2); A A2: cov(5,3); A A3: cov_l(4,1); B B0: H_T(1,4); B B1: H_T(2,3); C(输出接到BRAM的BANK) C0: cov_HT(0,1); C(输出接到BRAM的BANK) C1: cov_HT(1,2)
| 19T | A A0: cov(7,2); A A1: cov(6,3); A A2: cov_l(5,1); A A3: cov_l(4,2); B B0: H_T(1,5); B B1: H_T(2,4); C(输出接到BRAM的BANK) C0: cov_HT(0,2)
X3->C_TB0 | 20T | A A0: cov(7,3); A A1: cov_l(6,1); A A2: cov_l(5,2); B B1: H_T(2,5); M M0: cov_l(8,1)
X2->C_TB1 | 21T | A A0: cov_l(7,1); A A1: cov_l(6,2); M M0: cov_l(8,2); M M1: cov_l(9,1)
X1->C_TB2 | 22T | A A0: cov_l(7,2); A A3: cov(11,1); B B0: H_T(1,1); C(输出接到BRAM的BANK) C0: cov_HT(4,1); M M1: cov_l(9,2); M M2: cov_l(10,1)
X0->C_TB3 | 23T | A A2: cov(10,1); A A3: cov(11,2); B B0: H_T(1,2); B B1: H_T(2,1); C(输出接到BRAM的BANK) C0: cov_HT(4,2); C(输出接到BRAM的BANK) C1: cov_HT(5,1); M M2: cov_l(10,2); M M3: cov_l(11,1)
| 24T | A A1: cov(9,1); A A2: cov(10,2); A A3: cov(11,3); B B0: H_T(1,3); B B1: H_T(2,2); C(输出接到BRAM的BANK) C1: cov_HT(5,2); C(输出接到BRAM的BANK) C2: cov_HT(6,1); M M3: cov_l(11,2)
| 25T | A A0: cov(8,1); A A1: cov(9,2); A A2: cov(10,3); A A3: cov_l(11,1); B B0: H_T(1,4); B B1: H_T(2,3); C(输出接到BRAM的BANK) C2: cov_HT(6,2); C(输出接到BRAM的BANK) C3: cov_HT(7,1)
| 26T | A A0: cov(8,2); A A1: cov(9,3); A A2: cov_l(10,1); A A3: cov_l(11,2); B B0: H_T(1,5); B B1: H_T(2,4); C(输出接到BRAM的BANK) C3: cov_HT(7,2)
| 27T | A A0: cov(8,3); A A1: cov_l(9,1); A A2: cov_l(10,2); B B1: H_T(2,5); M M3: cov_l(12,1)
| 28T | A A0: cov_l(8,1); A A1: cov_l(9,2); M M2: cov_l(13,1); M M3: cov_l(12,2)
| 29T | A A0: cov_l(8,2); A A3: cov(12,1); C(输出接到BRAM的BANK) C3: cov_HT(11,1); M M1: cov_l(14,1); M M2: cov_l(13,2)
| 30T | A A2: cov(13,1); A A3: cov(12,2); C(输出接到BRAM的BANK) C2: cov_HT(10,1); C(输出接到BRAM的BANK) C3: cov_HT(11,2); M M0: cov_l(15,1); M M1: cov_l(14,2)
| 31T | A A1: cov(14,1); A A2: cov(13,2); A A3: cov(12,3); C(输出接到BRAM的BANK) C1: cov_HT(9,1); C(输出接到BRAM的BANK) C2: cov_HT(10,2); M M0: cov_l(15,2)
| 32T | A A0: cov(15,1); A A1: cov(14,2); A A2: cov(13,3); A A3: cov_l(12,1); C(输出接到BRAM的BANK) C0: cov_HT(8,1); C(输出接到BRAM的BANK) C1: cov_HT(9,2)
| 33T | A A0: cov(15,2); A A1: cov(14,3); A A2: cov_l(13,1); A A3: cov_l(12,2); C(输出接到BRAM的BANK) C0: cov_HT(8,2)
| 34T | A A0: cov(15,3); A A1: cov_l(14,1); A A2: cov_l(13,2); M M0: cov_l(16,1)
| 35T | A A0: cov_l(15,1); A A1: cov_l(14,2); M M0: cov_l(16,2); M M1: cov_l(17,1)
| 36T | A A0: cov_l(15,2); A A3: cov(19,1); C(输出接到BRAM的BANK) C0: cov_HT(12,1); M M1: cov_l(17,2); M M2: cov_l(18,1)
| 37T | A A2: cov(18,1); A A3: cov(19,2); C(输出接到BRAM的BANK) C0: cov_HT(12,2); C(输出接到BRAM的BANK) C1: cov_HT(13,1); M M2: cov_l(18,2); M M3: cov_l(19,1)
| 38T | A A1: cov(17,1); A A2: cov(18,2); A A3: cov(19,3); C(输出接到BRAM的BANK) C1: cov_HT(13,2); C(输出接到BRAM的BANK) C2: cov_HT(14,1); M M3: cov_l(19,2)
| 39T | A A0: cov(16,1); A A1: cov(17,2); A A2: cov(18,3); A A3: cov_l(19,1); C(输出接到BRAM的BANK) C2: cov_HT(14,2); C(输出接到BRAM的BANK) C3: cov_HT(15,1)
| 40T | A A0: cov(16,2); A A1: cov(17,3); A A2: cov_l(18,1); A A3: cov_l(19,2); C(输出接到BRAM的BANK) C3: cov_HT(15,2)
| 41T | A A0: cov(16,3); A A1: cov_l(17,1); A A2: cov_l(18,2)
| 42T | A A0: cov_l(16,1); A A1: cov_l(17,2)
| 43T | A A0: cov_l(16,2)
44T
45T
46T
47T
48T

## UPD_LAST
|  | A |  |  |  | B |  |  |  | C(输出接到BRAM的BANK) |  |  |  | M
|  | A0 | A1 | A2 | A3 | B0 | B1 | B2 | B3 | C0 | C1 | C2 | C3 | M0 | M1 | M2 | M3
0 | A_CB3->X3 | X_BANK0 | X_BANK1 | X_BANK2 | X_BANK3 | Y_BANK1 | Y_BANK2 | Y_BANK3 | [9 empty] | PRD_1: F_xi * cov_vv
1T |  | A A3 X_BANK3: K(3,1); B B0 Y_BANK1: cov_HT(0,1) | [9 empty] | N=2 | X=4 | Y=4
2T |  | A A2 X_BANK2: K(2,1); A A3 X_BANK3: K(3,2); B B0 Y_BANK1: cov_HT(0,2); B B1 Y_BANK2: cov_HT(1,1) | [9 empty] | 两次输入间隔=max(N+1,2Y)=8
3T |  | A A1 X_BANK1: K(1,1); A A2 X_BANK2: K(2,2); B B1 Y_BANK2: cov_HT(1,2); B B2 Y_BANK3: cov_HT(2,1) | [9 empty] | 输入到输出间隔=N+2=4
4T |  | A A0 X_BANK0: K(0,1); A A1 X_BANK1: K(1,2); B B2 Y_BANK3: cov_HT(2,2) | cov_HT(3,1) | [7 empty] | cov(3,0) |  | 直接加
5T |  | A A0 X_BANK0: K(0,2) | cov_HT(3,2) |  |  |  | cov(3,0) |  |  | cov(3,0) |  | 对于最后的下三角，取实际的Y(1 2 3 4)
6T | A_CB0->X3 | A A3 X_BANK3: K(7,1); B B0 Y_BANK1: cov_HT(0,1) |  |  |  | cov(2,0) |  |  | cov(3,0) |  | cov(3,1)
7T |  | A A2 X_BANK2: K(6,1); A A3 X_BANK3: K(7,2); B B0 Y_BANK1: cov_HT(0,2); B B1 Y_BANK2: cov_HT(1,1) |  |  | cov(1,0) |  | cov(3,1) | cov(3,0) |  | cov(3,1)
8T |  | A A1 X_BANK1: K(5,1); A A2 X_BANK2: K(6,2); B B1 Y_BANK2: cov_HT(1,2); B B2 Y_BANK3: cov_HT(2,1) |  | cov(0,0) |  | cov(2,1) |  |  | cov(3,1) |  | cov(3,2)
9T | C_CB0->X3 | A A0 X_BANK0: K(4,1); A A1 X_BANK1: K(5,2); B B2 Y_BANK3: cov_HT(2,2) | cov_HT(3,1) |  | cov(1,1) |  | cov(3,2) | cov(7,0) |  | cov(3,2)
10T | C_CB1->X2 | A A0 X_BANK0: K(4,2) | cov_HT(3,2) | cov(7,0) |  | cov(2,2) |  |  | cov(6,0) |  | cov(3,3)
11T | C_CB2->X1 | [9 empty] | cov(6,0) |  | cov(3,3) | cov(7,1) |  | cov(5,0)
12T | C_CB3->X0 | [8 empty] | cov(7,1) |  | cov(5,0) |  |  | cov(6,1) |  | cov(4,0)
13T | [10 empty] | cov(6,1) |  | cov(4,0) | cov(7,2) |  | cov(5,1)
14T |  | A A3 X_BANK3: K(7,1); B B0 Y_BANK1: cov_HT(4,1) |  | cov(7,2) |  | cov(5,1) |  |  | cov(6,2) |  | cov(4,1)
15T |  | A A2 X_BANK2: K(6,1); A A3 X_BANK3: K(7,2); B B0 Y_BANK1: cov_HT(4,2); B B1 Y_BANK2: cov_HT(5,1) |  |  | cov(6,2) |  | cov(4,1) | cov(7,3) |  | cov(5,2)
16T |  | A A1 X_BANK1: K(5,1); A A2 X_BANK2: K(6,2); B B1 Y_BANK2: cov_HT(5,2); B B2 Y_BANK3: cov_HT(6,1) |  | cov(7,3) |  | cov(5,2) |  |  | cov(6,3) |  | cov(4,2)
17T |  | A A0 X_BANK0: K(4,1); A A1 X_BANK1: K(5,2); B B2 Y_BANK3: cov_HT(6,2) | cov_HT(7,1) |  | cov(6,3) |  | cov(4,2) | cov(7,4) |  | cov(5,3)
18T | A_CB3->X3 | A A0 X_BANK0: K(4,2) | cov_HT(7,2) | cov(7,4) |  | cov(5,3) |  |  | cov(6,4) |  | cov(4,3) |  |  |  | HHHH
19T |  | A A3 X_BANK3: K(11,1); B B0 Y_BANK1: cov_HT(0,1) |  |  | cov(6,4) |  | cov(4,3) | cov(7,5) |  | cov(5,4)
20T |  | A A2 X_BANK2: K(10,1); A A3 X_BANK3: K(11,2); B B0 Y_BANK1: cov_HT(0,2); B B1 Y_BANK2: cov_HT(1,1) |  | cov(7,5) |  | cov(5,4) |  |  | cov(6,5) |  | cov(4,4)
21T |  | A A1 X_BANK1: K(9,1); A A2 X_BANK2: K(10,2); B B1 Y_BANK2: cov_HT(1,2); B B2 Y_BANK3: cov_HT(2,1) |  |  | cov(6,5) |  | cov(4,4) | cov(7,6) |  | cov(5,5)
22T |  | A A0 X_BANK0: K(8,1); A A1 X_BANK1: K(9,2); B B2 Y_BANK3: cov_HT(2,2) | cov_HT(3,1) | cov(7,6) |  | cov(5,5) |  |  | cov(6,6)
23T | C_CB3->X3 | A A0 X_BANK0: K(8,2) | cov_HT(3,2) |  | cov(6,6) |  | cov(11,0) | cov(7,7)
24T | C_CB2->X2 | [8 empty] | cov(7,7) |  | cov(10,0)
25T | C_CB1->X1 | [9 empty] | cov(9,0) |  | cov(11,1)
26T | C_CB0->X0 | [8 empty] | cov(8,0) |  | cov(10,1)
27T |  | A A3 X_BANK3: K(11,1); B B0 Y_BANK1: cov_HT(4,1) |  |  | cov(9,1) |  | cov(11,2)
28T |  | A A2 X_BANK2: K(10,1); A A3 X_BANK3: K(11,2); B B0 Y_BANK1: cov_HT(4,2); B B1 Y_BANK2: cov_HT(5,1) |  | cov(8,1) |  | cov(10,2)
29T |  | A A1 X_BANK1: K(9,1); A A2 X_BANK2: K(10,2); B B1 Y_BANK2: cov_HT(5,2); B B2 Y_BANK3: cov_HT(6,1) |  |  | cov(9,2) |  | cov(11,3)
30T |  | A A0 X_BANK0: K(8,1); A A1 X_BANK1: K(9,2); B B2 Y_BANK3: cov_HT(6,2) | cov_HT(7,1) | cov(8,2) |  | cov(10,3)
31T |  | A A0 X_BANK0: K(8,2) | cov_HT(7,2) |  | cov(9,3)
32T | [9 empty] | cov(8,3)
33T
34T
35T |  | A A3 X_BANK3: K(11,1) | cov_HT(11,1)
36T |  | A A2 X_BANK2: K(10,1); A A3 X_BANK3: K(11,2); B B2 Y_BANK3: cov_HT(10,1) | cov_HT(11,2)
37T |  | A A1 X_BANK1: K(9,1); A A2 X_BANK2: K(10,2); B B1 Y_BANK2: cov_HT(9,1); B B2 Y_BANK3: cov_HT(10,2)
38T |  | A A0 X_BANK0: K(8,1); A A1 X_BANK1: K(9,2); B B0 Y_BANK1: cov_HT(8,1); B B1 Y_BANK2: cov_HT(9,2)
39T |  | A A0 X_BANK0: K(8,2); B B0 Y_BANK1: cov_HT(8,2)
40T
41T
42T
43T
44T |  | A A0 X_BANK0: K(7,1)
45T |  | A A0 X_BANK0: K(7,2); A A1 X_BANK1: K(6,1)
46T |  | A A1 X_BANK1: K(6,2); A A2 X_BANK2: K(5,1)
47T |  | A A2 X_BANK2: K(5,2); A A3 X_BANK3: K(4,1)
48T |  | A A3 X_BANK3: K(4,2)
49T |  | A A0 X_BANK0: test1!
50T |  | A A3 X_BANK3: K(4,1); B B0 Y_BANK1: cov_HT(7,1)
51T |  | A A2 X_BANK2: K(5,1); A A3 X_BANK3: K(4,2); B B0 Y_BANK1: cov_HT(7,2); B B1 Y_BANK2: cov_HT(6,1)
52T |  | A A1 X_BANK1: K(6,1); A A2 X_BANK2: K(5,2); B B1 Y_BANK2: cov_HT(6,2); B B2 Y_BANK3: cov_HT(5,1)
53T |  | A A0 X_BANK0: K(7,1); A A1 X_BANK1: K(6,2); B B2 Y_BANK3: cov_HT(5,2) | cov_HT(4,1)
54T |  | A A0 X_BANK0: K(7,2) | cov_HT(4,2) |  |  |  | cov(7,4)
55T | [11 empty] | cov(6,4)
56T | [10 empty] | cov(5,4) |  | cov(7,5)
57T | [9 empty] | cov(4,4) |  | cov(6,5)
58T | [10 empty] | cov(5,5) |  | cov(7,6)
59T | [11 empty] | cov(6,6)
60T | [12 empty] | cov(7,7)
61T
62T |  | A A0 X_BANK0: test1!
63T |  | A A3 X_BANK3: K(4,1); B B0 Y_BANK1: cov_HT(7,1)
64T |  | A A2 X_BANK2: K(5,1); A A3 X_BANK3: K(4,2); B B0 Y_BANK1: cov_HT(7,2); B B1 Y_BANK2: cov_HT(6,1)
65T |  | A A1 X_BANK1: K(6,1); A A2 X_BANK2: K(5,2); B B1 Y_BANK2: cov_HT(6,2); B B2 Y_BANK3: cov_HT(5,1)
66T |  | A A0 X_BANK0: K(7,1); A A1 X_BANK1: K(6,2); B B2 Y_BANK3: cov_HT(5,2) | cov_HT(4,1)
67T |  | A A0 X_BANK0: K(7,2) | cov_HT(4,2) |  |  |  | cov(7,4)
68T | [11 empty] | cov(6,4)
69T | [10 empty] | cov(5,4) |  | cov(7,5)
70T | [9 empty] | cov(4,4) |  | cov(6,5)
71T | [10 empty] | cov(5,5) |  | cov(7,6)
72T | [11 empty] | cov(6,6)
73T | [12 empty] | cov(7,7)
74T
75T |  | A A0 X_BANK0: test2!
76T |  | A A3 X_BANK3: K(4,1); B B0 Y_BANK1: cov_HT(7,1)
77T |  | A A2 X_BANK2: K(5,1); A A3 X_BANK3: K(4,2); B B0 Y_BANK1: cov_HT(7,2); B B1 Y_BANK2: cov_HT(6,1)
|  |  | K(6,1) | K(5,2) |  |  | cov_HT(6,2) | cov_HT(5,1)
|  | A A0 X_BANK0: K(7,1); A A1 X_BANK1: K(6,2); B B2 Y_BANK3: cov_HT(5,2) | cov_HT(4,1)
|  | A A0 X_BANK0: K(7,2) | cov_HT(4,2) |  |  |  | cov(7,4)
cov(6,4)
[11 empty] | cov(5,4) |  | cov(7,5)
[10 empty] | cov(4,4) |  | cov(6,5)
[11 empty] | cov(5,5) |  | cov(7,6)
cov(6,6)
cov(7,7)

## UPD_TEST
| A |  |  |  | B |  |  |  | C |  |  |  | M
| A0 | A1 | A2 | A3 | B0 | B1 | B2 | B3 | C0 | C1 | C2 | C3 | M0 | M1 | M2 | M3
0 | X_BANK0 | X_BANK1 | X_BANK2 | X_BANK3 | Y_BANK1 | Y_BANK2 | Y_BANK3 | [9 empty] | PRD_1: F_xi * cov_vv
0: 1T; A A3 X_BANK3: K(3,1); B B0 Y_BANK1: cov_HT(0,1) | [9 empty] | N=2 | X=4 | Y=4
2T |  |  | K(2,1) | K(3,2) | cov_HT(0,2) | cov_HT(1,1) | [10 empty] | 两次输入间隔=max(N+1,2Y)=8
3T |  | K(1,1) | K(2,2) |  |  | cov_HT(1,2) | cov_HT(2,1) | [9 empty] | 输入到输出间隔=N+2=4
0: 4T; A A0 X_BANK0: K(0,1); A A1 X_BANK1: K(1,2); B B2 Y_BANK3: cov_HT(2,2) | cov_HT(3,1) | [7 empty] | cov(3,0) |  | 直接加
0: 5T; A A0 X_BANK0: K(0,2) | cov_HT(3,2) |  |  |  | cov(3,0) |  |  | cov(3,0)
[11 empty] | cov(3,0) |  |  | cov(3,0) |  | cov(3,1) | bar: 0
[10 empty] | cov(3,0) |  | cov(3,1) | cov(3,0) |  | cov(3,1) | bar: 0
[9 empty] | cov(3,0) |  | cov(3,1) |  |  | cov(3,1) |  | cov(3,2) | bar: 0
0: 9T; A A3 X_BANK3: K(4,1); B B0 Y_BANK1: cov_HT(0,1) |  |  | cov(3,1) |  | cov(3,2) |  |  | cov(3,2)
10T |  |  | K(5,1) | K(4,2) | cov_HT(0,2) | cov_HT(1,1) |  |  |  |  | cov(3,2) |  |  |  |  | cov(3,3)
11T |  | K(6,1) | K(5,2) |  |  | cov_HT(1,2) | cov_HT(2,1) |  |  |  |  | cov(3,3)
0: 12T; A A0 X_BANK0: K(7,1); A A1 X_BANK1: K(6,2); B B2 Y_BANK3: cov_HT(2,2) | cov_HT(3,1)
0: 13T; A A0 X_BANK0: K(7,2) | cov_HT(3,2) |  |  |  | cov(4,0)
0: 14T |  |  |  | cov(5,0)
0: 15T |  |  | cov(6,0) |  | cov(4,1)
0: 16T |  | cov(7,0) |  | cov(5,1)
0: 17T; A A3 X_BANK3: K(4,1); B B0 Y_BANK1: cov_HT(4,1) |  |  | cov(6,1) |  | cov(4,2)
18T |  |  | K(5,1) | K(4,2) | cov_HT(4,2) | cov_HT(5,1) |  |  | cov(7,1) |  | cov(5,2)
19T |  | K(6,1) | K(5,2) |  |  | cov_HT(5,2) | cov_HT(6,1) |  |  | cov(6,2) |  | cov(4,3)
0: 20T; A A0 X_BANK0: K(7,1); A A1 X_BANK1: K(6,2); B B2 Y_BANK3: cov_HT(6,2) |  | cov(7,2) |  | cov(5,3) |  |  |  |  | cov(4,4)
0: 21T; A A0 X_BANK0: K(7,2) | cov_HT(7,1) |  | cov(6,3) |  | cov(4,4) |  |  | cov(5,4)
0: 22T | cov_HT(7,2) | cov(7,3) |  | cov(5,4) |  |  | cov(6,4) |  | cov(4,5)
0: 23T |  |  | cov(6,4) |  | cov(4,5) | cov(7,4) |  | cov(5,5)
0: 24T |  | cov(7,4) |  | cov(5,5) |  |  | cov(6,5) |  | cov(4,6)
0: 25T; A A3 X_BANK3: K(11,1); B B0 Y_BANK1: cov_HT(0,1) |  |  | cov(6,5) |  | cov(4,6) | cov(7,5) |  | cov(5,6)
26T |  |  | K(10,1) | K(11,2) | cov_HT(0,2) | cov_HT(1,1) |  |  | cov(7,5) |  | cov(5,6) |  |  | cov(6,6) |  | cov(4,7)
27T |  | K(9,1) | K(10,2) |  |  | cov_HT(1,2) | cov_HT(2,1) |  |  | cov(6,6) |  | cov(4,7) | cov(7,6) |  | cov(5,7)
0: 28T; A A0 X_BANK0: K(8,1); A A1 X_BANK1: K(9,2); B B2 Y_BANK3: cov_HT(2,2) | cov_HT(3,1) | cov(7,6) |  | cov(5,7) |  |  | cov(6,7)
0: 29T; A A0 X_BANK0: K(8,2) | cov_HT(3,2) |  | cov(6,7) |  |  | cov(7,7)
0: 30T |  | cov(7,7)
31T
32T
33T |  |  |  | K(11,1) | cov_HT(4,1)
34T |  |  | K(10,1) | K(11,2) | cov_HT(4,2) | cov_HT(5,1)
35T |  | K(9,1) | K(10,2) |  |  | cov_HT(5,2) | cov_HT(6,1)
0: 36T; A A0 X_BANK0: K(8,1); A A1 X_BANK1: K(9,2); B B2 Y_BANK3: cov_HT(6,2) | cov_HT(7,1)
0: 37T; A A0 X_BANK0: K(8,2) | cov_HT(7,2)
38T
39T
40T
0: 41T; A A3 X_BANK3: K(11,1) | cov_HT(11,1)
0: 42T; A A2 X_BANK2: K(10,1); A A3 X_BANK3: K(11,2); B B2 Y_BANK3: cov_HT(10,1) | cov_HT(11,2)
43T |  | K(9,1) | K(10,2) |  |  | cov_HT(9,1) | cov_HT(10,2)
44T | K(8,1) | K(9,2) |  |  | cov_HT(8,1) | cov_HT(9,2)
45T | K(8,2) |  |  |  | cov_HT(8,2)
46T
47T
48T
49T | test1!
50T |  |  |  | K(4,1) | cov_HT(7,1)
51T |  |  | K(5,1) | K(4,2) | cov_HT(7,2) | cov_HT(6,1)
52T |  | K(6,1) | K(5,2) |  |  | cov_HT(6,2) | cov_HT(5,1)
0: 53T; A A0 X_BANK0: K(7,1); A A1 X_BANK1: K(6,2); B B2 Y_BANK3: cov_HT(5,2) | cov_HT(4,1)
0: 54T; A A0 X_BANK0: K(7,2) | cov_HT(4,2) |  |  |  | cov(7,4)
0: 55T |  |  |  | cov(6,4)
0: 56T |  |  | cov(5,4) |  | cov(7,5)
0: 57T |  | cov(4,4) |  | cov(6,5)
0: 58T |  |  | cov(5,5) |  | cov(7,6)
0: 59T |  |  |  | cov(6,6)
0: 60T |  |  |  |  | cov(7,7)
61T
62T | test1!
63T |  |  |  | K(4,1) | cov_HT(7,1)
64T |  |  | K(5,1) | K(4,2) | cov_HT(7,2) | cov_HT(6,1)
65T |  | K(6,1) | K(5,2) |  |  | cov_HT(6,2) | cov_HT(5,1)
0: 66T; A A0 X_BANK0: K(7,1); A A1 X_BANK1: K(6,2); B B2 Y_BANK3: cov_HT(5,2) | cov_HT(4,1)
0: 67T; A A0 X_BANK0: K(7,2) | cov_HT(4,2) |  |  |  | cov(7,4)
0: 68T |  |  |  | cov(6,4)
0: 69T |  |  | cov(5,4) |  | cov(7,5)
0: 70T |  | cov(4,4) |  | cov(6,5)
0: 71T |  |  | cov(5,5) |  | cov(7,6)
0: 72T |  |  |  | cov(6,6)
0: 73T |  |  |  |  | cov(7,7)
74T
75T | test2!
76T |  |  |  | K(4,1) | cov_HT(7,1)
77T |  |  | K(5,1) | K(4,2) | cov_HT(7,2) | cov_HT(6,1)
|  | K(6,1) | K(5,2) |  |  | cov_HT(6,2) | cov_HT(5,1)
A A0 X_BANK0: K(7,1); A A1 X_BANK1: K(6,2); B B2 Y_BANK3: cov_HT(5,2) | cov_HT(4,1)
A A0 X_BANK0: K(7,2) | cov_HT(4,2) |  |  |  | cov(7,4)
cov(6,4)
[10 empty] | cov(5,4) |  | cov(7,5)
[9 empty] | cov(4,4) |  | cov(6,5)
[10 empty] | cov(5,5) |  | cov(7,6)
cov(6,6)
cov(7,7)

## UPD_TEST_2
| A |  |  |  | B |  |  |  | C |  |  |  | M
| A0 | A1 | A2 | A3 | B0 | B1 | B2 | B3 | C0 | C1 | C2 | C3 | M0 | M1 | M2 | M3
0 | X_BANK0 | X_BANK1 | X_BANK2 | X_BANK3 | Y_BANK1 | Y_BANK2 | Y_BANK3 | [9 empty] | PRD_1: F_xi * cov_vv
0: 1T; A A3 X_BANK3: K(3,1); B B0 Y_BANK1: cov_HT(0,1) | [9 empty] | N=2 | X=4 | Y=4
2T |  |  | K(2,1) | K(3,2) | cov_HT(0,2) | cov_HT(1,1) | [10 empty] | 两次输入间隔=max(N+1,2Y)=8
3T |  | K(1,1) | K(2,2) |  |  | cov_HT(1,2) | cov_HT(2,1) | [9 empty] | 输入到输出间隔=N+2=4
0: 4T; A A0 X_BANK0: K(0,1); A A1 X_BANK1: K(1,2); B B2 Y_BANK3: cov_HT(2,2) | cov_HT(3,1) | [7 empty] | cov(3,0) |  | 直接加
0: 5T; A A0 X_BANK0: K(0,2) | cov_HT(3,2) |  |  |  | cov(3,0) |  |  | cov(3,0)
[11 empty] | cov(3,0) |  |  | cov(3,0) |  | cov(3,1) | bar: 0
[10 empty] | cov(3,0) |  | cov(3,1) | cov(3,0) |  | cov(3,1) | bar: 0
[9 empty] | cov(3,0) |  | cov(3,1) |  |  | cov(3,1) |  | cov(3,2) | bar: 0
0: 9T; A A3 X_BANK3: K(4,1); B B0 Y_BANK1: cov_HT(0,1) |  |  | cov(3,1) |  | cov(3,2) |  |  | cov(3,2)
10T |  |  | K(5,1) | K(4,2) | cov_HT(0,2) | cov_HT(1,1) |  |  | cov(7,0) |  | cov(3,2) |  |  |  |  | cov(3,3)
11T |  | K(6,1) | K(5,2) |  |  | cov_HT(1,2) | cov_HT(2,1) |  |  | cov(6,0) |  | cov(3,3)
0: 12T; A A0 X_BANK0: K(7,1); A A1 X_BANK1: K(6,2); B B2 Y_BANK3: cov_HT(2,2) | cov_HT(3,1) | cov(7,1) |  | cov(5,0)
0: 13T; A A0 X_BANK0: K(7,2) | cov_HT(3,2) |  | cov(6,1) |  | cov(4,0)
0: 14T |  | cov(7,2) |  | cov(5,1)
0: 15T |  |  | cov(6,2) |  | cov(4,1)
0: 16T |  | cov(7,3) |  | cov(5,2)
0: 17T; A A3 X_BANK3: K(4,1); B B0 Y_BANK1: cov_HT(7,1) |  |  | cov(6,3) |  | cov(4,2)
18T |  |  | K(5,1) | K(4,2) | cov_HT(7,2) | cov_HT(6,1) |  |  | cov(7,4) |  | cov(5,3)
19T |  | K(6,1) | K(5,2) |  |  | cov_HT(6,2) | cov_HT(5,1) |  |  | cov(6,4) |  | cov(4,3)
0: 20T; A A0 X_BANK0: K(7,1); A A1 X_BANK1: K(6,2); B B2 Y_BANK3: cov_HT(5,2) | cov_HT(4,1) | cov(7,5) |  | cov(5,4) |  |  |  |  | cov(4,4)
0: 21T; A A0 X_BANK0: K(7,2) | cov_HT(4,2) |  | cov(6,5) |  | cov(4,4) |  |  | cov(5,4)
0: 22T |  | cov(7,6) |  | cov(5,5) |  |  | cov(6,4) |  | cov(4,5)
0: 23T |  |  | cov(6,6) |  |  | cov(7,4) |  | cov(5,5)
0: 24T |  | cov(7,7) |  |  |  |  | cov(6,5) |  | cov(4,6)
0: 25T; A A3 X_BANK3: K(11,1) | [5 empty] | cov(7,5) |  | cov(5,6)
0: 26T; A A2 X_BANK2: K(10,1); A A3 X_BANK3: K(11,2) | [6 empty] | cov(6,6) |  | cov(4,7)
0: 27T; A A1 X_BANK1: K(9,1); A A2 X_BANK2: K(10,2) | [5 empty] | cov(7,6) |  | cov(5,7)
0: 28T; A A0 X_BANK0: K(8,1); A A1 X_BANK1: K(9,2) | [6 empty] | cov(6,7)
0: 29T; A A0 X_BANK0: K(8,2) | [5 empty] | cov(7,7)
30T
31T
32T
33T |  |  |  | K(11,1) | cov_HT(4,1)
34T |  |  | K(10,1) | K(11,2) | cov_HT(4,2) | cov_HT(5,1)
35T |  | K(9,1) | K(10,2) |  |  | cov_HT(5,2) | cov_HT(6,1)
0: 36T; A A0 X_BANK0: K(8,1); A A1 X_BANK1: K(9,2); B B2 Y_BANK3: cov_HT(6,2) | cov_HT(7,1)
0: 37T; A A0 X_BANK0: K(8,2) | cov_HT(7,2)
38T
39T
40T
0: 41T; A A3 X_BANK3: K(11,1) | cov_HT(11,1)
0: 42T; A A2 X_BANK2: K(10,1); A A3 X_BANK3: K(11,2); B B2 Y_BANK3: cov_HT(10,1) | cov_HT(11,2)
43T |  | K(9,1) | K(10,2) |  |  | cov_HT(9,1) | cov_HT(10,2)
44T | K(8,1) | K(9,2) |  |  | cov_HT(8,1) | cov_HT(9,2)
45T | K(8,2) |  |  |  | cov_HT(8,2)
46T
47T
48T
49T | test1!
50T |  |  |  | K(4,1) | cov_HT(7,1)
51T |  |  | K(5,1) | K(4,2) | cov_HT(7,2) | cov_HT(6,1)
52T |  | K(6,1) | K(5,2) |  |  | cov_HT(6,2) | cov_HT(5,1)
0: 53T; A A0 X_BANK0: K(7,1); A A1 X_BANK1: K(6,2); B B2 Y_BANK3: cov_HT(5,2) | cov_HT(4,1)
0: 54T; A A0 X_BANK0: K(7,2) | cov_HT(4,2) |  |  |  | cov(7,4)
0: 55T |  |  |  | cov(6,4)
0: 56T |  |  | cov(5,4) |  | cov(7,5)
0: 57T |  | cov(4,4) |  | cov(6,5)
0: 58T |  |  | cov(5,5) |  | cov(7,6)
0: 59T |  |  |  | cov(6,6)
0: 60T |  |  |  |  | cov(7,7)
61T
62T | test1!
63T |  |  |  | K(4,1) | cov_HT(7,1)
64T |  |  | K(5,1) | K(4,2) | cov_HT(7,2) | cov_HT(6,1)
65T |  | K(6,1) | K(5,2) |  |  | cov_HT(6,2) | cov_HT(5,1)
0: 66T; A A0 X_BANK0: K(7,1); A A1 X_BANK1: K(6,2); B B2 Y_BANK3: cov_HT(5,2) | cov_HT(4,1)
0: 67T; A A0 X_BANK0: K(7,2) | cov_HT(4,2) |  |  |  | cov(7,4)
0: 68T |  |  |  | cov(6,4)
0: 69T |  |  | cov(5,4) |  | cov(7,5)
0: 70T |  | cov(4,4) |  | cov(6,5)
0: 71T |  |  | cov(5,5) |  | cov(7,6)
0: 72T |  |  |  | cov(6,6)
0: 73T |  |  |  |  | cov(7,7)
74T
75T | test2!
76T |  |  |  | K(4,1) | cov_HT(7,1)
77T |  |  | K(5,1) | K(4,2) | cov_HT(7,2) | cov_HT(6,1)
|  | K(6,1) | K(5,2) |  |  | cov_HT(6,2) | cov_HT(5,1)
A A0 X_BANK0: K(7,1); A A1 X_BANK1: K(6,2); B B2 Y_BANK3: cov_HT(5,2) | cov_HT(4,1)
A A0 X_BANK0: K(7,2) | cov_HT(4,2) |  |  |  | cov(7,4)
cov(6,4)
[10 empty] | cov(5,4) |  | cov(7,5)
[9 empty] | cov(4,4) |  | cov(6,5)
[10 empty] | cov(5,5) |  | cov(7,6)
cov(6,6)
cov(7,7)