## 矩阵运算
步骤 | 左乘A | 右乘B | 加减法M | 输出C
黄色：与n有关的运算；
绿色：COV_BANK
蓝色：TEMP_BANK
常数阵
观测噪声 |  |  |  | Qt
Mt
Prediction：每获取到一次控制量执行一次
外部输入：ΔT(常量)，左后轮速度Vlr
内部：机器人位姿state_v，协方差阵cov_vv, cov_vm 均为上一时刻的后验
输出：先验位姿n_state_v，先验协方差矩阵n_cov |  |  |  |  | 输入数据->n+1
非线性运算，得到Gt |  |  |  |  | 维度：m n k 地标数目：N
1c)预测机器人-机器人协方差矩阵 |  |  |  |  | max(n+1, 2k)*N/2 + 7 + n
| F_xi | cov_vv |  | F_cov
| 3*3 | 3*3 |  | 3*3
| cache | CB-A |  | Tcout
| POS | POS |  | POS
| F_cov | F_xi_T | M | cov_vv
| 3*3 | 3*3 | 3*3 | 3*3
| Cout | cache | TB-A | CB-B
| POS | POS | POS | POS
1d)预测机器人-特征点协方差矩阵 | cov_mv | F_xi_T |  | cov_mv
| 2n*3 | 3*3 |  | 2n*3
| CB-A | cache |  | CB-B | 3N+10
| POS | POS |  | POS
每观测到一个地标执行一次，区分新地标和已探测地标
New Landmark 新地图特征初始化
外部输入：地标观测向量zk
内部：先验位姿n_state_v, 后验地图state_m, 先验协方差矩阵n_cov
输出：先验地图n_state_m，先验协方差矩阵n_cov
非线性：G_xi G_z
| G_xi | cov_vv |  | cov_lv
| （2*3） | （3*3) |  | （2*3）
| cache | CB-A |  | CB-B
| POS | POS |  | NEW
| G_xi | cov_mv |  | cov_lm
| （2*3） | (3*2n) |  | (2*2n)
| cache | CB-A |  | CB-B | 根据奇数号/偶数号特征点，确定BANK0+BANK1 / BANK2+BANK3
| POS | 0-POS/1-NEG |  | NEW | 4N+10
| cov_lv | G_xi_T |  | cov_lv_G_xi_T
| （2*3） | (3*2) |  | (2*2)
| CB-A | cache |  | TB-B
| NEW | POS |  | POS
| G_z | Q |  | G_z_Q
| (2*2) | (2*2) |  | (2*2)
| cache | TB-A |  | TB-B
| POS | POS |  | POS
| G_z_Q | G_z_T | cov_lv_G_xi_T | cov_ll
| (2*2) | (2*2) | (2*2) | (2*2)
| cache | TB-A | TB-A | CB-B
| POS | POS | POS | NEW
2n+16
Old Landmark EKF-SLAM校正步骤
外部输入：地标观测向量zk(rk,θk), 地标世界坐标系位置lk(xk,yk)
内部：先验位姿n_state_v, 先验地图n_state_m，先验协方差n_cov
输出：后验位姿state_v, 后验地图state_m, 后验协方差cov
非线性：H vt
3d)计算新息协方差矩阵
S=H cov H_T
可以拆分为4个部分计算。因此不用先算带转置
UPD_1 | cov_l |  |  | t_cov_l
| (3+2n * 2) |  |  | (3+2n * 2)
| CB-A |  |  | TB-B
UPD_2 | cov_vv | Hxi_T
| (3 * 3) | (3*2)
| CB-A | cache
UPD_3 | cov_mv | Hxi_T
| (2n * 3) | (3*2)
| CB-A | cache
UPD_4 | t_cov_l | Hz_T
| (3+2n * 2) | (2*2)
| TB-A | cache
UPD_5 | cov_l | Hz_T |  | cov_HT
| (3+2n * 2) | (2*2) |  | (3+2n * 2)
| CB-A | cache |  | TB-B
UPD_6 | cov_HT |  |  | t_cov_HT
| (5 * 2) |  |  | (5*2)
| TB-A |  |  | cache
UPD_7 | H | t_cov_HT | Q | S | S是对称矩阵
| (2*5) | (5*2) | (2*2) | (2*2)
| TB-A | cache | TB-A | TB-B
UPD_8 | S |  |  | S_inv |  | 数据关联后，可以直接得到该S
| (2*2) |  |  | (2*2) |  | 或者：重新算，转置后就存入B_cache
| TB-A |  |  | cache
UPD_9 | cov_HT | S_inv |  | K
| (3+2n * 2) | (2*2) |  | (3+2n * 2) | 2N+10
| TB-A | cache |  | Cout | S, S_inv为对称 可转置
| K | vt | state | state
| (3+2n * 2) | （2*1） | (3+2n * 1) | (3+2n * 1)
| X2 | Y | X2 | X1
| K | (cov_HT)_T | cov | cov
| (3+2n * 2) | (2 * 3+2n) | （3+2n * 3+2n) | （3+2n * 3+2n)
| X2 | X1 | X1 | X2 | 一起算！
UPD_10 | K | (cov_HT)_T | cov | cov
| (4+2n * 2) | (2 * 4+2n) | （4+2n * 4+2n) | （4+2n * 4+2n)
| Cout | TB-A | CB-A | CB-B | 8*(1+N/2)*N/2/2
| cov_HT | S_inv |  | K
| (3+2n * 2) | (2*2) |  | (3+2n * 2)
| TB-A | B_cache |  | TB-B
| cov_HT | K_T | cov | cov
| (3+2n * 2) | (2 * 4+2n) | （4+2n * 4+2n) | （4+2n * 4+2n)
| TB-A | TB-A | CB-A | CB-B
| 输入 |  |  | 输出
| A | B | M | C
00 | TB-A | TB-B | TB-A | TB-B
01 |  | CONS |  | TB-B换
10 | CB-A | CB-A | CB-A | CB-B
11 |  |  | CB-A | CB-B 换 |  | M C最后读写用同一端口
需调换输出接入顺序

## old_矩阵运算
步骤 | 左乘A | 右乘B | 加减法M | 输出C
黄色：与n有关的运算；
绿色：COV_BANK
蓝色：TEMP_BANK
常数阵
观测噪声 |  |  |  | Qt
Mt
Prediction：每获取到一次控制量执行一次
外部输入：ΔT(常量)，左后轮速度Vlr
内部：机器人位姿state_v，协方差阵cov_vv, cov_vm 均为上一时刻的后验
输出：先验位姿n_state_v，先验协方差矩阵n_cov |  |  |  |  | 输入数据->n+1
非线性运算，得到Gt |  |  |  |  | 维度：m n k 地标数目：N
1c)预测机器人-机器人协方差矩阵 |  |  |  |  | max(n+1, 2k)*N/2 + 7 + n
| F_xi | cov_vv |  | F_cov
| 3*3 | 3*3 |  | 3*3
| TB-A | CB-A |  | TB-B
| POS | POS |  | POS
| F_cov | F_xi_T | M | cov_vv
| 3*3 | 3*3 | 3*3 | 3*3
| TB-A | TB-B | TB-A | CB-A
| POS | POS | POS | POS
1d)预测机器人-特征点协方差矩阵 | cov_mv | F_xi_T |  | cov_mv
| 2n*3 | 3*3 |  | 2n*3
| CB-A | TB-B |  | CB-B | 3N+10
| POS | POS |  | POS
每观测到一个地标执行一次，区分新地标和已探测地标
New Landmark 新地图特征初始化
外部输入：地标观测向量zk
内部：先验位姿n_state_v, 后验地图state_m, 先验协方差矩阵n_cov
输出：先验地图n_state_m，先验协方差矩阵n_cov
非线性：G_xi G_z
| G_xi | cov_vv |  | cov_lv
| （2*3） | （3*3) |  | （2*3）
| TB-A | CB-A |  | CB-B
| POS | POS |  | NEW
| G_xi | cov_mv |  | cov_lm
| （2*3） | (3*2n) |  | (2*2n)
| TB-A | CB-A |  | CB-B | 根据奇数号/偶数号特征点，确定BANK0+BANK1 / BANK2+BANK3
| POS | 0-POS/1-NEG |  | NEW | 4N+10
| cov_lv | G_xi_T |  | cov_lv_G_xi_T
| （2*3） | (3*2) |  | (2*2)
| CB-A | TB-B |  | TB-B
| NEW | POS |  | POS
| G_z | Q |  | G_z_Q
| (2*2) | (2*2) |  | (2*2)
| TB-A | TB-B |  | TB-B
| POS | POS |  | POS
| G_z_Q | G_z_T | cov_lv_G_xi_T | cov_ll
| (2*2) | (2*2) | (2*2) | (2*2)
| TB-A | TB-B | TB-A | CB-B
| POS | POS | POS | NEW
2n+16
Old Landmark EKF-SLAM校正步骤
外部输入：地标观测向量zk(rk,θk), 地标世界坐标系位置lk(xk,yk)
内部：先验位姿n_state_v, 先验地图n_state_m，先验协方差n_cov
输出：后验位姿state_v, 后验地图state_m, 后验协方差cov
非线性：H vt
3d)计算新息协方差矩阵
S=H cov H_T
可以拆分为4个部分计算。因此不用先算带转置
UPD_1 | cov_l | H_T |  | t_cov_l | H_T
| (3+2n * 2) | (5*2) |  | (3+2n * 2) | (5*2)
| CB-B | TB-A |  | TB-B | B_cache
UPD_2 | cov_vv | Hxi_T
| (3 * 3) | (3*2)
| CB-A | B_cache
UPD_3 | cov_mv | Hxi_T
| (2n * 3) | (3*2)
| CB-A | B_cache
UPD_4 | t_cov_l | Hz_T
| (3+2n * 2) | (2*2)
| TB-A | B_cache
UPD_5 | cov_l | Hz_T |  | cov_HT
| (3+2n * 2) | (2*2) |  | (3+2n * 2)
| CB-A | B_cache |  | TB-B
UPD_6 | cov_HT |  |  | t_cov_HT
| (5 * 2) |  |  | (5*2)
| TB-A |  |  | B_cache
UPD_7 | H | t_cov_HT | Q | S | S是对称矩阵
| (2*5) | (5*2) | (2*2) | (2*2)
| TB-A | B_cache | TB-A | TB-B | 在dinb完成转置运算
UPD_8 | S |  |  | S_inv
| (2*2) |  |  | (2*2)
| TB-A |  |  | B_cache | 只是输出
UPD_9 | cov_HT | S_inv |  | K
| (3+2n * 2) | (2*2) |  | (3+2n * 2) | 2N+10
| TB-A | TB-B |  | TB-B | S, S_inv为对称 可转置
| K | vt | state | state
| (3+2n * 2) | （2*1） | (3+2n * 1) | (3+2n * 1)
| X2 | Y | X2 | X1
| K | (cov_HT)_T | cov | cov
| (3+2n * 2) | (2 * 3+2n) | （3+2n * 3+2n) | （3+2n * 3+2n)
| X2 | X1 | X1 | X2 | 一起算！
UPD_10 | K | (cov_HT)_T | cov | cov
| (4+2n * 2) | (2 * 4+2n) | （4+2n * 4+2n) | （4+2n * 4+2n)
| TB-A | TB-B | CB-A | CB-B | 8*(1+N/2)*N/2/2
| 输入 |  |  | 输出
| A | B | M | C
00 | TB-A | TB-B | TB-A | TB-B
01 |  | CONS |  | TB-B换
10 | CB-A | CB-A | CB-A | CB-B
11 |  |  | CB-A | CB-B 换 |  | M C最后读写用同一端口
需调换输出接入顺序
| cov | t_cov
| (3*3) | (3*3)
| CB | TB
| cov_l | t_cov_l
| (2*3+2n) | (2*3+2n)
| CB | TB

## 数据关联
| A | B | M | C |  | M | N | K
ASSOC_1 | H_xi | cov_vv |  | H_vv
| 2*3 | 3*3 |  | 2*3 |  | 2 | 3 | 3
| cache | CB-A |  | TB-B
ASSOC_2 | H_xi | (cov_lv)T |  | H_lv
| 2*3 | 3*2 |  | 2*2 |  | 2 | 3 | 2
| cache | CB-A |  | TB-B
| H_z | cov_ll |  | H_ll
| 2*2 | 2*2 |  | 2*2 |  | 2 | 2 | 2
| cache | CB-A |  | TB-B
| H_lv | (H_z)T |  | H_lv_H
| 2*2 | 2*2 |  | 2*2 |  | 2 | 2 | 2
| TB-A | cache |  | TB-B
| H_vv | (H_xi)T | H_lv_H | H_vv_H
| 2*3 | 3*2 | 2*2 | 2*2 |  | 2 | 3 | 2
| TB-A | cache | TB-A | TB-B
| H_ll | (H_z)T | H_lv_H | H_ll_H
| 2*2 | 2*2 | 2*2 | 2*2 |  | 2 | 2 | 2
| TB-A | cache | TB-A | TB-B
| H_ll_H | I | H_vv_H | S | 没有+Q，
| 2*2 | 2*2 | 2*2 | 2*2 | 转置中加！ | 2 | 2 | 2
| TB-A | cache | TB-A | TB-B
S
2*2
TB-A

## TEMP_BANK
addr | 0 | 1 | 2 | 3 | 4 | 5 | 6 | 7 | 8 | 9 | 10 | 11 | 12 | 13 | 14 | 15 | 16 | 17 | 18 | 19 | 20 | 21 | 22 | 23 | 24 | 25 | 26
BANK0 | F_cov |  |  | M 1 |  |  | Q1 |  | G_z_Q |  | lv_G_xi(1,1) |  | S_t/S_inv |  | t_cov_HT |  |  |  |  | cov_HT(0,1) | cov_HT(0,2) | cov_l/K(0,1) = 0 | cov_l/K(0,2) = 0 | cov_HT(7,1) | cov_HT(7,2) | cov_l/K(7,1) | cov_l/K(7,2)
BANK1 |  |  |  |  | 1 |  |  | 1 | [11 empty] | cov_HT(1,1) | cov_HT(1,2) | cov_l/K(1,1) | cov_l/K(1,2) | cov_HT(6,1) | cov_HT(6,2) | cov_l/K(6,1) | cov_l/K(6,2)
BANK2 | [5 empty] | 2 | [13 empty] | cov_HT(2,1) | cov_HT(2,2) | cov_l/K(2,1) | cov_l/K(2,2) | cov_HT(5,1) | cov_HT(5,2) | cov_l/K(5,1) | cov_l/K(5,2)
BANK3 | [19 empty] | vt(0,1) | vt(0,2) | cov_l/K(3,1) | cov_l/K(3,2) | cov_HT(4,1) | cov_HT(4,2) | cov_l/K(4,1) | cov_l/K(4,2)
| 预测 | [14 empty] | 新地标初始化 | [10 empty] | 更新
[7 empty] | 预测阶段占BANK0~2 | [20 empty] | 复用
更新阶段占BANK1~3
d

## COV_BANK
addr | BANK0 | BANK1 | BANK2 | BANK3 | BANK0 | BANK1 | BANK2 | BANK3
0 | cov(1,1) | cov(2,1) | cov(3,1) |  | 1 | 0 | 0
1 | cov(1,2) | cov(2,2) | cov(3,2) |  | 0 | 1 | 0
2 | cov(1,3) | cov(2,3) | cov(3,3) |  | 0 | 0 | 1
3 | state(1,1) | state(2,1) | state(3,1) |  | 2 | 3 | 4
4 | cov(4,1) | cov(5,1) | cov(6,1) | cov(7,1) | 1 | 1 | 1 | 1
5 | cov(4,2) | cov(5,2) | cov(6,2) | cov(7,2) | 2 | 2 | 2 | 2
6 | cov(4,3) | cov(5,3) | cov(6,3) | cov(7,3) | 3 | 3 | 3 | 3
7 | state(4,1) | state(5,1) | state(6,1) | state(7,1) | 0 | 0 | 0 | 0
8 | cov(4,4) | cov(5,4) | cov(6,4) | cov(7,4) | 4 | 4 | 4 | 4
9 | cov(4,5) | cov(5,5) | cov(6,5) | cov(7,5) | 5 | 5 | 5 | 5
10 | cov(4,6) | cov(5,6) | cov(6,6) | cov(7,6) | 6 | 6 | 6 | 6
11 | cov(4,7) | cov(5,7) | cov(6,7) | cov(7,7) | 7 | 7 | 7 | 7
12 | cov(8,1) | cov(9,1) | cov(10,1) | cov(11,1) | 8 | 8 | 8 | 8
13 | cov(8,2) | cov(9,2) | cov(10,2) | cov(11,2) | 9 | 9 | 9 | 9
14 | cov(8,3) | cov(9,3) | cov(10,3) | cov(11,3) | 10 | 10 | 10 | 10
15 | state(8,1) | state(9,1) | state(10,1) | state(11,1) | 11 | 11 | 11 | 11
16 | cov(8,4) | cov(9,4) | cov(10,4) | cov(11,4) | 12 | 12 | 12 | 12
17 | cov(8,5) | cov(9,5) | cov(10,5) | cov(11,5) | 13 | 13 | 13 | 13
18 | cov(8,6) | cov(9,6) | cov(10,6) | cov(11,6) | 14 | 14 | 14 | 14
19 | cov(8,7) | cov(9,7) | cov(10,7) | cov(11,7) | 15 | 15 | 15 | 15
20 | cov(8,8) | cov(9,8) | cov(10,8) | cov(11,8) | 16 | 16 | 16 | 16
21 | cov(8,9) | cov(9,9) | cov(10,9) | cov(11,9) | 17 | 17 | 17 | 17
22 | cov(8,10) | cov(9,10) | cov(10,10) | cov(11,10) | 18 | 18 | 18 | 18
23 | cov(8,11) | cov(9,11) | cov(10,11) | cov(11,11) | 19 | 19 | 19 | 19
24 | cov(12,1) | cov(13,1) | cov(14,1) | cov(15,1) | 20 | 20 | 20 | 20
25 | cov(12,2) | cov(13,2) | cov(14,2) | cov(15,2) | 21 | 21 | 21 | 21
26 | cov(12,3) | cov(13,3) | cov(14,3) | cov(15,3) | 22 | 22 | 22 | 22
27 | state(12,1) | state(13,1) | state(14,1) | state(15,1) | 23 | 23 | 23 | 23
28 | cov(12,4) | cov(13,4) | cov(14,4) | cov(15,4) | 24 | 24 | 24 | 24
29 | cov(12,5) | cov(13,5) | cov(14,5) | cov(15,5) | 25 | 25 | 25 | 25
30 | cov(12,6) | cov(13,6) | cov(14,6) | cov(15,6) | 26 | 26 | 26 | 26
31 | cov(12,7) | cov(13,7) | cov(14,7) | cov(15,7) | 27 | 27 | 27 | 27
32 | cov(12,8) | cov(13,8) | cov(14,8) | cov(15,8) | 28 | 28 | 28 | 28
33 | cov(12,9) | cov(13,9) | cov(14,9) | cov(15,9) | 29 | 29 | 29 | 29
34 | cov(12,10) | cov(13,10) | cov(14,10) | cov(15,10) | 30 | 30 | 30 | 30
35 | cov(12,11) | cov(13,11) | cov(14,11) | cov(15,11) | 31 | 31 | 31 | 31
36 | cov(12,12) | cov(13,12) | cov(14,12) | cov(15,12) | 32 | 32 | 32 | 32
37 | cov(12,13) | cov(13,13) | cov(14,13) | cov(15,13) | 33 | 33 | 33 | 33
38 | cov(12,14) | cov(13,14) | cov(14,14) | cov(15,14) | 34 | 34 | 34 | 34
39 | cov(12,15) | cov(13,15) | cov(14,15) | cov(15,15) | 35 | 35 | 35 | 35
40
41
42
43
44
45

## CACHE
addr | 0 | 1 | 2 | 0 | 1 | 2 | 3 | 4 | 0 | 1 | 2 | 3 | 4 | op
BANK0 | F_xi(1) |  | a(3) | G_xi(偶) 1 |  | 5 | G_z(奇) 3 | 4 | H_xi -2 | -3 | 0 | H_z 2 | 3
BANK1 |  | 1 | b(4) |  | 1 | 6 | 5 | 6 | 4 | -5 | -1 | -4 | 5
BANK2 |  |  | 1
BANK3

## COV_example
hat_sigma
| 0 | 1 | 2 | 3 | 4 | 5 | 6 | 7 | 8 | 9 | 10 | 11 | 12 | 13 | 14 | 15 | 16 | 17 | 18 | 19 | 20 | 21 | 22 | 23
BANK0 | 0.025707 | -0.0014344 | 0.00011412 | 1.5274e-16 | 0.01667 | -0.00084224 | 0.00062617 | 20.4341 | 0.14233 | 0.091893 | 0.01105 | 0.012733 | 0.01607 | 0.00028934 | -0.0045249 | 27.1313 | 0.0079216 | -0.067893 | 0.01952 | -0.098137 | 0.48696 | -1.0168 | 0.028707 | -0.038773
BANK1 | -0.0014344 | 0.028123 | -0.0002155 | -8.6733e-18 | 0.00044882 | 0.01561 | 0.0099145 | -1.1603 | 0.091893 | 1.7509 | -0.016714 | 0.22678 | 0.00083127 | 0.014889 | 0.013199 | 9.3421 | 0.01167 | 0.20938 | -0.022115 | 0.29748 | -1.0168 | 3.0904 | -0.048876 | 0.12456
BANK2 | 0.00011412 | -0.0002155 | 0.00075247 | 0.62832 | 0.016471 | -0.0004669 | -0.0010823 | 29.5174 | 0.01105 | -0.016714 | 0.15864 | -0.27536 | 0.016313 | -0.00016958 | -0.0024356 | 11.6883 | 0.0098199 | -0.036833 | 0.016084 | -0.053168 | 0.028707 | -0.048876 | 0.22452 | -0.20158
BANK3 | 0 | 0 | 0 | 0 | 0.00096713 | 0.014631 | 0.01437 | 2.3231 | 0.012733 | 0.22678 | -0.27536 | 3.641 | -5.0122e-05 | 0.016552 | 0.0056249 | 5.0822 | 0.0047876 | 0.09678 | -0.0096603 | 0.13445 | -0.038773 | 0.12456 | -0.20158 | 0.60057
hat_state |  |  | hat_sigma
|  |  | 0 | 1 | 2 | 3
1.5274e-16 |  | BANK0 | 0.025707 | -0.0014344 | 0.00011412 | 1.5274e-16 | 0.01667 | 0.00044882 | 0.016471 | 0.00096713 | 0.01607 | 0.00083127 | 0.016313 | -5.0122e-05 | 0.015894 | 0.00045223 | 0.015532 | 0.00018948 | 0.016008 | -0.0003046
-8.6733e-18 |  | BANK1 | -0.0014344 | 0.028123 | -0.0002155 | -8.6733e-18 | -0.00084224 | 0.01561 | -0.0004669 | 0.014631 | 0.00028934 | 0.014889 | -0.00016958 | 0.016552 | 0.00062245 | 0.015604 | 0.0013046 | 0.0161 | 0.00040565 | 0.017033
0.62832 |  | BANK2 | 0.00011412 | -0.0002155 | 0.00075247 | 0.62832 | 0.00062617 | 0.0099145 | -0.0010823 | 0.01437 | -0.0045249 | 0.013199 | -0.0024356 | 0.0056249 | -0.0060412 | 0.0099418 | -0.0091473 | 0.0076843 | -0.0050545 | 0.0034382
|  | BANK3 | 0 | 0 | 0 | 0
20.4341 |  |  | 0.01667 | -0.00084224 | 0.00062617 | 20.4341 | 0.14233 | 0.091893 | 0.01105 | 0.012733 | 0.0079216 | 0.01167 | 0.0098199 | 0.0047876 | 0.0065438 | 0.00871 | 0.0037217 | 0.0066587 | 0.0074404 | 0.0028007
-1.1603 |  |  | 0.00044882 | 0.01561 | 0.0099145 | -1.1603 | 0.091893 | 1.7509 | -0.016714 | 0.22678 | -0.067893 | 0.20938 | -0.036833 | 0.09678 | -0.090435 | 0.16096 | -0.13661 | 0.12739 | -0.075766 | 0.064271
29.5174 |  |  | 0.016471 | -0.0004669 | -0.0010823 | 29.5174 | 0.01105 | -0.016714 | 0.15864 | -0.27536 | 0.01952 | -0.022115 | 0.016084 | -0.0096603 | 0.022013 | -0.016759 | 0.027121 | -0.013047 | 0.020391 | -0.0060644
2.3231 |  |  | 0.00096713 | 0.014631 | 0.01437 | 2.3231 | 0.012733 | 0.22678 | -0.27536 | 3.641 | -0.098137 | 0.29748 | -0.053168 | 0.13445 | -0.13077 | 0.22737 | -0.19763 | 0.17878 | -0.10953 | 0.087388
27.1313 |  |  | 0.01607 | 0.00028934 | -0.0045249 | 27.1313 | 0.0079216 | -0.067893 | 0.01952 | -0.098137 | 0.48696 | -1.0168 | 0.028707 | -0.038773 | 0.053184 | -0.068079 | 0.07427 | -0.052753 | 0.046486 | -0.023928
9.3421 |  |  | 0.00083127 | 0.014889 | 0.013199 | 9.3421 | 0.01167 | 0.20938 | -0.022115 | 0.29748 | -1.0168 | 3.0904 | -0.048876 | 0.12456 | -0.12018 | 0.20992 | -0.1816 | 0.16528 | -0.10066 | 0.081315
11.6883 |  |  | 0.016313 | -0.00016958 | -0.0024356 | 11.6883 | 0.0098199 | -0.036833 | 0.016084 | -0.053168 | 0.028707 | -0.048876 | 0.22452 | -0.20158 | 0.034267 | -0.036933 | 0.045656 | -0.028655 | 0.030649 | -0.013087
5.0822 |  |  | -5.0122e-05 | 0.016552 | 0.0056249 | 5.0822 | 0.0047876 | 0.09678 | -0.0096603 | 0.13445 | -0.038773 | 0.12456 | -0.20158 | 0.60057 | -0.051595 | 0.097011 | -0.077862 | 0.07792 | -0.043251 | 0.042013
20.49 |  |  | 0.015894 | 0.00062245 | -0.0060412 | 20.49 | 0.0065438 | -0.090435 | 0.022013 | -0.13077 | 0.053184 | -0.12018 | 0.034267 | -0.051595 | 0.74693 | -1.0053 | 0.095038 | -0.070241 | 0.05798 | -0.031796
12.4336 |  |  | 0.00045223 | 0.015604 | 0.0099418 | 12.4336 | 0.00871 | 0.16096 | -0.016759 | 0.22737 | -0.068079 | 0.20992 | -0.036933 | 0.097011 | -1.0053 | 1.7936 | -0.13699 | 0.12771 | -0.075974 | 0.064413
15.887 |  |  | 0.015532 | 0.0013046 | -0.0091473 | 15.887 | 0.0037217 | -0.13661 | 0.027121 | -0.19763 | 0.07427 | -0.1816 | 0.045656 | -0.077862 | 0.095038 | -0.13699 | 1.5308 | -1.1797 | 0.081524 | -0.047913
18.7665 |  |  | 0.00018948 | 0.0161 | 0.0076843 | 18.7665 | 0.0066587 | 0.12739 | -0.013047 | 0.17878 | -0.052753 | 0.16528 | -0.028655 | 0.07792 | -0.070241 | 0.12771 | -1.1797 | 1.1355 | -0.058861 | 0.052699
7.2299 |  |  | 0.016008 | 0.00040565 | -0.0050545 | 7.2299 | 0.0074404 | -0.075766 | 0.020391 | -0.10953 | 0.046486 | -0.10066 | 0.030649 | -0.043251 | 0.05798 | -0.075974 | 0.081524 | -0.058861 | 0.50469 | -0.25504
10.4218 |  |  | -0.0003046 | 0.017033 | 0.0034382 | 10.4218 | 0.0028007 | 0.064271 | -0.0060644 | 0.087388 | -0.023928 | 0.081315 | -0.013087 | 0.042013 | -0.031796 | 0.064413 | -0.047913 | 0.052699 | -0.25504 | 0.31409

## (old)COV_BANK
0
1 | state(1,1) | cov(1,1)
2 | state(2,1) | cov(2,1) | cov(2,2)
3 | state(3,1) | cov(3,1) | cov(3,2) | cov(3,3)
4 | state(4,1) | cov(4,1) | cov(4,2) | cov(4,3) | cov(4,4)
5 | state(5,1) | cov(5,1) | cov(5,2) | cov(5,3) | cov(5,4) | cov(5,5)
6 | state(6,1) | cov(6,1) | cov(6,2) | cov(6,3) | cov(6,4) | cov(6,5) | cov(6,6)
7 | state(7,1) | cov(7,1) | cov(7,2) | cov(7,3) | cov(7,4) | cov(7,5) | cov(7,6) | cov(7,7)
8 | state(8,1) | cov(8,1) | cov(8,2) | cov(8,3) | cov(8,4) | cov(8,5) | cov(8,6) | cov(8,7) | cov(8,8)
9 | state(9,1) | cov(9,1) | cov(9,2) | cov(9,3) | cov(9,4) | cov(9,5) | cov(9,6) | cov(9,7) | cov(9,8) | cov(9,9)
10 | state(10,1) | cov(10,1) | cov(10,2) | cov(10,3) | cov(10,4) | cov(10,5) | cov(10,6) | cov(10,7) | cov(10,8) | cov(10,9) | cov(10,10)
11 | state(11,1) | cov(11,1) | cov(11,2) | cov(11,3) | cov(11,4) | cov(11,5) | cov(11,6) | cov(11,7) | cov(11,8) | cov(11,9) | cov(11,10) | cov(11,11)
BANK0 |  | state(7,1) | cov(7,1) | cov(7,2) | cov(7,3) | cov(7,4) | cov(7,5) | cov(7,6) | cov(7,7) | state(8,1) | cov(8,1) | cov(8,2) | cov(8,3) | cov(8,4) | cov(8,5) | cov(8,6) | cov(8,7) | cov(8,8) | … | … | … | …
BANK1 | state(1,1) | cov(1,1) | state(6,1) | cov(6,1) | cov(6,2) | cov(6,3) | cov(6,4) | cov(6,5) | cov(6,6) | state(9,1) | cov(9,1) | cov(9,2) | cov(9,3) | cov(9,4) | cov(9,5) | cov(9,6) | cov(9,7) | cov(9,8) | cov(9,9) | … | … | …
BANK2 | state(2,1) | cov(2,1) | cov(2,2) | state(5,1) | cov(5,1) | cov(5,2) | cov(5,3) | cov(5,4) | cov(5,5) | state(10,1) | cov(10,1) | cov(10,2) | cov(10,3) | cov(10,4) | cov(10,5) | cov(10,6) | cov(10,7) | cov(10,8) | cov(10,9) | cov(10,10) | … | …
BANK3 | state(3,1) | cov(3,1) | cov(3,2) | cov(3,3) | state(4,1) | cov(4,1) | cov(4,2) | cov(4,3) | cov(4,4) | state(11,1) | cov(11,1) | cov(11,2) | cov(11,3) | cov(11,4) | cov(11,5) | cov(11,6) | cov(11,7) | cov(11,8) | cov(11,9) | cov(11,10) | cov(11,11) | …
BANK0 | state(8,1) | cov(8,1) | cov(8,2) | cov(8,3) | cov(8,4) | cov(8,5) | cov(8,6) | cov(8,7) | cov(8,8)
BANK1 | state(9,1) | cov(9,1) | cov(9,2) | cov(9,3) | cov(9,4) | cov(9,5) | cov(9,6) | cov(9,7) | cov(9,8) | cov(9,9)
BANK2 | state(10,1) | cov(10,1) | cov(10,2) | cov(10,3) | cov(10,4) | cov(10,5) | cov(10,6) | cov(10,7) | cov(10,8) | cov(10,9) | cov(10,10)
BANK3 | state(11,1) | cov(11,1) | cov(11,2) | cov(11,3) | cov(11,4) | cov(11,5) | cov(11,6) | cov(11,7) | cov(11,8) | cov(11,9) | cov(11,10) | cov(11,11)
addr | BANK0 | BANK1 | BANK2 | BANK3 |  |  | BANK0 | BANK1 | BANK2 | BANK3 | [5 empty] | BANK0 |  | state(7,1) | cov(7,1) | cov(7,2) | cov(7,3) | cov(7,4) | cov(7,5) | cov(7,6) | cov(7,7)
0 |  | state(1,1) | state(2,1) | state(3,1) |  |  | 0 | 0 | 0 | 0 | [5 empty] | BANK1 | state(1,1) | cov(1,1) | state(6,1) | cov(6,1) | cov(6,2) | cov(6,3) | cov(6,4) | cov(6,5) | cov(6,6)
1 | state(7,1) | cov(1,1) | cov(2,1) | cov(3,1) |  |  | 0 | 1 | 0 | 0 | [5 empty] | BANK2 | state(2,1) | cov(2,1) | cov(2,2) | state(5,1) | cov(5,1) | cov(5,2) | cov(5,3) | cov(5,4) | cov(5,5)
2 | cov(7,1) | state(6,1) | cov(2,2) | cov(3,2) |  |  | 1 | 0 | 1 | 0 | [5 empty] | BANK3 | state(3,1) | cov(3,1) | cov(3,2) | cov(3,3) | state(4,1) | cov(4,1) | cov(4,2) | cov(4,3) | cov(4,4)
3 | cov(7,2) | cov(6,1) | state(5,1) | cov(3,3) |  |  | 2 | 1 | 0 | 1
4 | cov(7,3) | cov(6,2) | cov(5,1) | state(4,1) |  |  | 3 | 2 | 1 | 0
5 | cov(7,4) | cov(6,3) | cov(5,2) | cov(4,1) |  |  | 4 | 3 | 2 | 1
6 | cov(7,5) | cov(6,4) | cov(5,3) | cov(4,2) |  |  | 5 | 4 | 3 | 2
7 | cov(7,6) | cov(6,5) | cov(5,4) | cov(4,3) |  |  | 6 | 5 | 4 | 3
8 | cov(7,7) | cov(6,6) | cov(5,5) | cov(4,4) |  |  | 7 | 6 | 5 | 4
9 | state(8,1) | state(9,1) | state(10,1) | state(11,1) |  |  | 8 | 7 | 6 | 5
10 | cov(8,1) | cov(9,1) | cov(10,1) | cov(11,1) |  |  | 9 | 8 | 7 | 6
11 | cov(8,2) | cov(9,2) | cov(10,2) | cov(11,2) |  |  | 10 | 9 | 8 | 7
12 | cov(8,3) | cov(9,3) | cov(10,3) | cov(11,3) |  |  | 11 | 10 | 9 | 8
13 | cov(8,4) | cov(9,4) | cov(10,4) | cov(11,4) |  |  | 12 | 11 | 10 | 9
14 | cov(8,5) | cov(9,5) | cov(10,5) | cov(11,5) |  |  | 13 | 12 | 11 | 10
15 | cov(8,6) | cov(9,6) | cov(10,6) | cov(11,6) |  |  | 14 | 13 | 12 | 11
16 | cov(8,7) | cov(9,7) | cov(10,7) | cov(11,7) |  |  | 15 | 14 | 13 | 12
17 | cov(8,8) | cov(9,8) | cov(10,8) | cov(11,8) |  |  | 16 | 15 | 14 | 13
18 | state(15,1) | cov(9,9) | cov(10,9) | cov(11,9) |  |  | 17 | 16 | 15 | 14
19 | cov(15,1) | state(14,1) | cov(10,10) | cov(11,10) |  |  | 18 | 17 | 16 | 15
20 | cov(15,2) | cov(14,1) | state(13,1) | cov(11,11) |  |  | 19 | 18 | 17 | 16
21 | cov(15,3) | cov(14,2) | cov(13,1) | state(12,1) |  |  | 20 | 19 | 18 | 17
22 | cov(15,4) | cov(14,3) | cov(13,2) | cov(12,1) |  |  | 21 | 20 | 19 | 18
23 | cov(15,5) | cov(14,4) | cov(13,3) | cov(12,2) |  |  | 22 | 21 | 20 | 19
24 | cov(15,6) | cov(14,5) | cov(13,4) | cov(12,3) |  |  | 23 | 22 | 21 | 20
25 | cov(15,7) | cov(14,6) | cov(13,5) | cov(12,4) |  |  | 24 | 23 | 22 | 21
26 | cov(15,8) | cov(14,7) | cov(13,6) | cov(12,5) |  |  | 25 | 24 | 23 | 22
27 | cov(15,9) | cov(14,8) | cov(13,7) | cov(12,6) |  |  | 26 | 25 | 24 | 23
28 | cov(15,10) | cov(14,9) | cov(13,8) | cov(12,7) |  |  | 27 | 26 | 25 | 24
29 | cov(15,11) | cov(14,10) | cov(13,9) | cov(12,8) |  |  | 28 | 27 | 26 | 25
30 | cov(15,12) | cov(14,11) | cov(13,10) | cov(12,9) |  |  | 29 | 28 | 27 | 26
31 | cov(15,13) | cov(14,12) | cov(13,11) | cov(12,10) |  |  | 30 | 29 | 28 | 27
32 | cov(15,14) | cov(14,13) | cov(13,12) | cov(12,11) |  |  | 31 | 30 | 29 | 28
33 | cov(15,15) | cov(14,14) | cov(13,13) | cov(12,12) |  |  | 32 | 31 | 30 | 29